## Worksheet
IFL 2-6,5M-01ST2P
Metal enclosure DC 3-wire Connector Design Ø 6.5 mm
Ordering data
Product type description | IFL 2-6,5M-01ST2P
Article number (order number) | 101117671
EAN (European Article Number) | 4030661047430
eCl@ss number, version 12.0 | 27-27-40-01
eCl@ss number, version 11.0 | 27-27-01-01
eCl@ss number, version 9.0 | 27-27-01-01
ETIM number, version 7.0 | EC002714
ETIM number, version 6.0 | EC002714
General data
Standards | DIN VDE 0660-208 EN IEC 60947-5-2
Housing construction form | Walec, gładki
Installation conditions (mechanical) | wpuszczane
Housing material | Mosiądz
Housing coating material | niklowany
Material of the terminal fixing | tworzywo termoplastyczne
Gross weight | 12 g
General data - Features
Integral system diagnostics, status | Tak
Number of cable wires | 3
Mechanical data - Switching distances
Nominal switching distance Sn | 2 mm
Note (switching distance) | All switching distances in accordance EN IEC 60947-5-2
Mechanical data - Connection technique
Termination | Konektor M8
Mechanical data - Dimensions
Diameter of sensor | 6,5 mm
Length of sensor | 54 mm
Width of sensor | 6,5 mm
Height of sensor | 6,5 mm
Ambient conditions
Degree of protection | IP67
Ambient temperature | -25 ... +70 °C
Resistance to vibrations | 10 … 55 Hz, amplituda 1 mm
Restistance to shock | 30 g / 11 ms
Protection class | 0
Electrical data
Type of voltage range | DC
No-load supply current I0, typical | 3,4 mA
Rated operating voltage | 10 ... 30 VDC
Operating current | 200 mA
Switching element | Zestyk normalnie zamkniety (NC)
Protection circuit integrated | ochrona przed zakłóceniami indukcyjnymi z zabezpieczeniem przed odwróceniem biegunów Zabezpieczenie przeciążeniowe Maks. obciążalność dopuszczalna bezpiecznika
Switching frequency, approx. | 3 000 Hz
Electrical data - Digital Output
Voltage drop Ud, maximum | 1,2 V
Current at Voltage drop Ud | 0,2 A
Design of control elements | typ p
Status indication
Note (Integral System Diagnostics, status ) | żółta dioda LED
Scope of delivery
Note (scope of delivery, number and type) | Zacisk H 6,5 wchodzi w zakres dostawy
Schmersal India Pvt. Ltd., Plot No - G-7/1, Ranjangaon MIDC, Tal. - Shirur, Dist.- Pune 412 220
Dane zostały starannie sprawdzone. Zdjęcia mogą odbiegać od rzeczywistości. Dalsze dane techniczne znajdują się w instrukcji obsługi. Możliwe są zmiany i błędy techniczne.
Wygenerowano dnia 03.05.2025, 06:07