## Worksheet
BPS 36-2
Actuator 90 ° attached to the sensor
Ordering data
Product type description | BPS 36-2
Article number (order number) | 101191859
EAN (European Article Number) | 4030661359670
eCl@ss number, version 12.0 | 27-27-26-06
eCl@ss number, version 11.0 | 27-27-24-04
eCl@ss number, version 9.0 | 27-27-24-04
ETIM number, version 7.0 | EC001487
ETIM number, version 6.0 | EC001487
General data
Housing material | Tworzywo
Gross weight | 23 g
Note | Aktywator 90° zamocowany do czujnika
Mechanical data - Dimensions
Length of the actuator | 88 mm
Width of the actuator | 25 mm
Height of the actuator | 13 mm
Scope of delivery
Note (scope of delivery, number and type) | Befestigungsschrauben nicht im Lieferumfang enthalten
Schmersal India Pvt. Ltd., Plot No - G-7/1, Ranjangaon MIDC, Tal. - Shirur, Dist.- Pune 412 220
Dane zostały starannie sprawdzone. Zdjęcia mogą odbiegać od rzeczywistości. Dalsze dane techniczne znajdują się w instrukcji obsługi. Możliwe są zmiany i błędy techniczne.
Wygenerowano dnia 29.04.2025, 00:52