## Worksheet
AZ/AZM201-B40-LTAG1P20
Ordering data
Product type description | AZ/AZM201-B40-LTAG1P20
Article number (order number) | 103016808
EAN (European Article Number) | 4030661509716
eCl@ss number, version 12.0 | 27-27-26-06
eCl@ss number, version 11.0 | 27-27-26-06
eCl@ss number, version 9.0 | 27-27-26-06
ETIM number, version 7.0 | EC001487
ETIM number, version 6.0 | EC001487
Approvals - Standards
Note | Certyfikacja w połączeniu z AZ/AZM201
General data
Housing material | Tworzywo sztuczne, tworzywo​​ termoplastyczne​​ wzmocnione​​ włóknem​​ szklanym,​ samogasnące​
Material of the actuator | odlew cynkowy
Material of the operators | Aluminium, pokryte tworzywem sztucznym
Emergency exit material | Metal, pokryty plastikiem
Gross weight | 1 702 g
General data - Features
Emergency exit | Tak
Door detection sensor | Tak
Mechanical data
Grip | klamka
Mechanical life, minimum | 1 000 000 Operations
Door hinge | Po lewej stronie
Holding force FZh in accordance with EN ISO 14119 | 2 000 N
Holding force Fmax, maximum | 2 600 N
Actuator mounted | Na zewnątrz
Mechanical data - Dimensions
Length of the actuator | 94 mm
Width of the actuator | 230 mm
Height of the actuator | 115 mm
Length of the emergency exit | 60 mm
Width of the emergency exit | 115 mm
Height of the emergency exit | 115 mm
Schmersal India Pvt. Ltd., Plot No - G-7/1, Ranjangaon MIDC, Tal. - Shirur, Dist.- Pune 412 220
Dane zostały starannie sprawdzone. Zdjęcia mogą odbiegać od rzeczywistości. Dalsze dane techniczne znajdują się w instrukcji obsługi. Możliwe są zmiany i błędy techniczne.
Wygenerowano dnia 02.05.2025, 03:05