## Worksheet
AV18LKX11.5U-GB215
left-hand model Metal enclosure without Fail-safe locking system for 1-leaf doors for elevator plants without passenger transportation Manual release by means of M5 triangular key
Ordering data
Product type description | AV18LKX11.5U-GB215
Article number (order number) | 103028166
EAN (European Article Number) | 4030661524580
eCl@ss number, version 12.0 | 27-27-26-03
eCl@ss number, version 11.0 | 27-27-26-03
eCl@ss number, version 9.0 | 27-27-26-03
ETIM number, version 7.0 | EC002593
ETIM number, version 6.0 | EC002593
Approvals - Standards
Certificates | TÜV CCC
General data
Standards | EN 81-20 EN 81-50
Housing material | odlew ze stopów lekkich
Material of the latching bolt | Mosiądz
Gross weight | 753 g
General data - Features
Manual release | Tak
With fail-safe locking system (Y/N) | Nie
Safety functions | Tak
Number of door leafs | 1
Number of safety contacts | 1
Mechanical data
Actuating element | Cięgno
Orientation / Alignment | model lewostronny
Mounting | tylne otwory montażowe
Mechanical data - Connection technique
Cable entry | bez dławicy kablowej
Mechanical data - Dimensions
Width | 165 mm
Height | 80 mm
Depth | 37,5 mm
Diameter of the latching bolt | 18 mm
X-dimension of the latching bolt | 11,5 mm
Note (X-dimension of the latching bolt) | Ogólna długość trzpienia blokującego wynika z przewidzianej głębokości trzpienia w skrzydle osłony o długości 21 mm i wymiaru X. Wymiar ten jest odległością pomiędzy dołem obudowy blokady, a górą osłony.
Latching bolt bevelling, bottom | 45 °
Ambient conditions
Degree of protection | IP20
Ambient temperature | -15 ... +70 °C
Ambient conditions - Insulation values
Rated insulation voltage Ui | 400 VAC
Rated impulse withstand voltage Uimp | 6 kV
Electrical data
Thermal test current | 10 A
Utilisation category AC-15 | 230 VAC
Utilisation category AC-15 | 2 A
Utilisation category DC-13 | 200 VDC
Utilisation category DC-13 | 2 A
Switching element | zestyk (NC), zestyk (NO)
Switching principle | Wolnoprzełączające
Material of the contacts, electrical | Srebro
Accessory
Note (Accessories) | Solenoid SOL-AV15/AV18 do uruchamiania elektrycznego dostępny jest jako wyposażenie dodatkowe
Note
Note (General) | The illustrated door lock is an example of the actuation type and shows the variant with the maximum locking bolt x-dimension of 45 mm and a 45° chamfer at the bottom of the locking bolt.
Note (Manual release) | Do ręcznego zwalniania przy pomocy klucza trójkątnego M5, dostępnego jako wyposażenie dodatkowe
Schmersal India Pvt. Ltd., Plot No - G-7/1, Ranjangaon MIDC, Tal. - Shirur, Dist.- Pune 412 220
Dane zostały starannie sprawdzone. Zdjęcia mogą odbiegać od rzeczywistości. Dalsze dane techniczne znajdują się w instrukcji obsługi. Możliwe są zmiany i błędy techniczne.
Wygenerowano dnia 03.05.2025, 06:10