## Worksheet
CSP 34-S-1-12
Actuation from side actuator code 12 20 different actuator codes available
Ordering data
Note (Delivery capacity) | Niedostępne!
Product type description | CSP 34-S-1-12
Article number (order number) | 101208475
EAN (European Article Number) | 4030661382166
eCl@ss number, version 12.0 | 27-27-26-06
eCl@ss number, version 11.0 | 27-27-24-04
eCl@ss number, version 9.0 | 27-27-24-04
ETIM number, version 7.0 | EC001487
ETIM number, version 6.0 | EC001487
Note (Ordering data) | Uwaga: Czujnik i aktywator należy zamawiać osobno.
General data
Material of the actuator | Tworzywo
Gross weight | 87 g
Mechanical data
Active area | boczne
Coded actuator | 12
Mechanical data - Dimensions
Length of the actuator | 27 mm
Width of the actuator | 35 mm
Height of the actuator | 97 mm
Schmersal India Pvt. Ltd., Plot No - G-7/1, Ranjangaon MIDC, Tal. - Shirur, Dist.- Pune 412 220
Dane zostały starannie sprawdzone. Zdjęcia mogą odbiegać od rzeczywistości. Dalsze dane techniczne znajdują się w instrukcji obsługi. Możliwe są zmiany i błędy techniczne.
Wygenerowano dnia 28.04.2025, 17:54