## Worksheet
AZ 061 K-5402
| 1 Actuating planes without cable ducts Thermoplastic enclosure Contact pin in actuator bridge transparent cover | Self-cleaning through the frictional mouvement of the contact bridges Protection class IP20 double-break switch fixing screws M4 Pozidriv self-forming, undetachable, captive
Ordering data
Product type description | AZ 061 K-5402
Article number (order number) | 103012790
EAN (European Article Number) | 4030661485775
eCl@ss number, version 12.0 | 27-27-06-10
eCl@ss number, version 11.0 | 27-27-06-10
eCl@ss number, version 9.0 | 27-27-06-10
ETIM number, version 7.0 | EC002592
ETIM number, version 6.0 | EC002592
Approvals - Standards
Certificates | TÜV cULus
General data
Standards | ASME-A15.5 CAN/CSA-B44.1 EN 81-20 EN 81-50
Housing material | Ultramid wzmocniony włóknem szklanym, samogasnący
Material of the housing cover | Ultramid wzmocniony włóknem szklanym, samogasnący
Gross weight | 24 g
General data - Features
Suitable for elevators | Tak
Number of safety contacts | 1
Mechanical data
Actuating panels | 1
Mechanical life, minimum | 10 000 000 Operations
Actuating stroke | 7 mm
Actuating force | 1,6 N
Mounting | Otwory okrągłe
Mechanical data - Connection technique
Cable entry | 2x pojedyncze wejście przewodowe z lejkiem przyłączeniowym
Termination | Połączenie śrubowe M20 x 1.5
Tightening torque of electrical connection, maximum | 1,2 Nm
Notes | Śruby z rowkiem M4 podobne do DIN 7984, z samootwierającymi się płytami zaciskowymi
Note (Cable entry) | Bez osłon kablowych
Mechanical data - Dimensions
Width | 50 mm
Height | 27 mm
Depth | 16 mm
Ambient conditions
Degree of protection | IP20
Ambient temperature | -30 ... +70 °C
Relative humidity, maximum | 95 %
Note (Relative humidity) | zapobiegający skraplaniu
Ambient conditions - Insulation values
Rated insulation voltage Ui | 500 V
Electrical data
Thermal test current | 4 A
Utilisation category AC-15 | 230 VAC
Utilisation category AC-15 | 2 A
Utilisation category DC-13 | 200 VDC
Utilisation category DC-13 | 2 A
Switching element | Zestyk normalnie zamkniety (NC)
Switching principle | Samoczyszczące się styki podczas nacisku
Material of the contacts, electrical | Cu-Nity posrebrzane
Scope of delivery
Scope of delivery | Actuator must be ordered separately.
Schmersal India Pvt. Ltd., Plot No - G-7/1, Ranjangaon MIDC, Tal. - Shirur, Dist.- Pune 412 220
Dane zostały starannie sprawdzone. Zdjęcia mogą odbiegać od rzeczywistości. Dalsze dane techniczne znajdują się w instrukcji obsługi. Możliwe są zmiany i błędy techniczne.
Wygenerowano dnia 23.04.2025, 12:06