## Worksheet
NUE
Adapter do montażu główek urządzeń typoszeregu N w otworach o średnicy 30.5 mm higieniczna konstrukcja Klasa ochrony IP69K
Klucz zamówieniowy
Oznaczenie typu produktu | NUE
Numer artykułu (Numer katalogowy) | 101164776
EAN (European Article Number) | 4250116200610
eCl@ss number, version 12.0 | 27-37-12-13
eCl@ss number, version 11.0 | 27-37-12-13
Numer eCl@ss, wersja 9.0 | 27-37-12-13
ETIM number, version 7.0 | EC000222
ETIM number, version 6.0 | EC000222
Właściwości ogólne
Normy | EN IEC 62061 EN IEC 60947-5-1 EN IEC 60947-5-3 EN IEC 60947-5-5 EN IEC 60204-1 EN IEC 60947-1
Wykonanie | Reducing Ring
Konstrukcja | Reducing 30,5mm to 22,3mm
Warunki montażu (mechaniczne) | dowolnie
Ciężar brutto | 20 g
Dane mechaniczne - Wymiary
Średnica otworu | 30,5 mm
Odstęp | 50 x 50 mm
Warunki otoczenia
Ambient temperature | -25 ... +80 °C
Zakres dostawy
Zakres dostawy | Pierścień adaptera, uszczelka, podkładka
Schmersal-Polska Sp.j., ul. Baletowa 29, 02-867 Warszawa
Dane zostały starannie sprawdzone. Zdjęcia mogą odbiegać od rzeczywistości. Dalsze dane techniczne znajdują się w instrukcji obsługi. Możliwe są zmiany i błędy techniczne.
Wygenerowano dnia 04.08.2024, 12:12