## Worksheet
A-K4P-M8-S-W-2M-BK-2-X-X-4
Kabel podłączony fabrycznie 4-polowy
Klucz zamówieniowy
Uwaga (możliwość dostawy) | Niedostępne!
Oznaczenie typu produktu | A-K4P-M8-S-W-2M-BK-2-X-X-4
Numer artykułu (Numer katalogowy) | 101210557
EAN (European Article Number) | 4030661387253
eCl@ss number, version 12.0 | 27-06-03-11
eCl@ss number, version 11.0 | 27-06-03-11
Numer eCl@ss, wersja 9.0 | 27-06-03-11
ETIM number, version 7.0 | EC001855
ETIM number, version 6.0 | EC001855
Właściwości ogólne
Normy | EN IEC 61076-2-104
Wykonanie | kątowy
Ciężar brutto | 66 g
Dane ogólne - właściwości
Liczba biegunów | 4
Liczba żył przewodu | 4
Dane mechaniczne
Moment obrotowy, maksimum | 0,6 Nm
Mechanical data - Connection technique
Długość przewodu | 2 m
Przekrój żyły | 0,25 mm2
Średnica przewodu | 4,3 mm
Kąt gięcia (stały) | 5 x Ø-kabel
Kąt gięcia (ruchomy) | 10 x Ø-kabel
Kolor płaszcza przewodu | czarny
Materiał płaszcza kabla | PUR
Dane mechaniczne - konektor strona A
Konektor | Female connector, M8
Konstrukcja | wygięte
Blokada konektora | Blokowanie śrubą
Materiał dławicy | Metal, CuZn, niklowany
Materiał korpusu uchwytu | Tworzywo sztuczne, TPU
Kolor korpusu uchwytu | czarny
Warunki otoczenia
Stopień ochrony | IP65 IP67 IP68 IP69
Ambient temperature (Connector) | -30 ... +90 °C
Ambient temperature (fixed) | -50 ... +90 °C
Umgebungstemperatur (bewegt) | -30 ... +90 °C
Ambient temperature (drag chain) | -25 ... +60 °C
Dane elektryczne
Znamionowy prąd cieplny | 4 A
Rated operating voltage | 30 VAC
Rated operating voltage | 30 VDC
Prąd znamionowy | 4 000 mA
Układ zestyków
STYK 1 | Brązowe
STYK 2 | Białe
STYK 3 | Niebieskie
STYK 4 | Czarne
Schmersal-Polska Sp.j., ul. Baletowa 29, 02-867 Warszawa
Dane zostały starannie sprawdzone. Zdjęcia mogą odbiegać od rzeczywistości. Dalsze dane techniczne znajdują się w instrukcji obsługi. Możliwe są zmiany i błędy techniczne.
Wygenerowano dnia 23.03.2025, 18:55