## Worksheet
ACC-PWR-PLY-S
do prowadzenia linki tam, gdzie nie biegnie ona po linii prostej. do Linka Ø 5 mm
Klucz zamówieniowy
Oznaczenie typu produktu | ACC-PWR-PLY-S
Numer artykułu (Numer katalogowy) | 101192433
EAN (European Article Number) | 4030661362069
eCl@ss number, version 12.0 | 23-34-03-03
eCl@ss number, version 11.0 | 23-34-03-03
Numer eCl@ss, wersja 9.0 | 23-34-03-03
ETIM number, version 7.0 | EC002217
ETIM number, version 6.0 | EC002217
Właściwości ogólne
Materiał | Stal nierdzewna NIRO
Ciężar brutto | 86 g
Note
Uwaga (informacje ogólne) | Zgodnie z normą ISO 13850 krążki zwrotne powinno być stosowane tylko tak, aby był widoczny cały obszar linki.
Schmersal-Polska Sp.j., ul. Baletowa 29, 02-867 Warszawa
Dane zostały starannie sprawdzone. Zdjęcia mogą odbiegać od rzeczywistości. Dalsze dane techniczne znajdują się w instrukcji obsługi. Możliwe są zmiany i błędy techniczne.
Wygenerowano dnia 17.05.2025, 14:32