## Worksheet
AKTYWATOR AZM 170-B6
nadaje się szczególnie do osłon uchylnych Kierunek aktywacji można wybrać umieszczając odpowiednio wkładkę.
Klucz zamówieniowy
Oznaczenie typu produktu | AKTYWATOR AZM 170-B6
Numer artykułu (Numer katalogowy) | 101123391
EAN (European Article Number) | 4030661104416
eCl@ss number, version 12.0 | 27-27-26-06
eCl@ss number, version 11.0 | 27-27-26-06
Numer eCl@ss, wersja 9.0 | 27-27-26-06
ETIM number, version 7.0 | EC001487
ETIM number, version 6.0 | EC001487
Właściwości ogólne
Materiał aktywatora | Stal nierdzewna
Ciężar brutto | 23 g
Dane mechaniczne
Promień aktywacji, minimum | 50 mm
aktywator | elastyczny
Note
Uwaga (informacje ogólne) | Oś zawiasu powinna znajdować się 11 mm powyżej górnej krawędzi wyłącznika bezpieczeństwa, w tej samej płaszczyźnie Promień prowadzenia regulowany, minimum 50 mm, przy pomocy klucza sześciokątnego 2 mm (a i b)
Schmersal-Polska Sp.j., ul. Baletowa 29, 02-867 Warszawa
Dane zostały starannie sprawdzone. Zdjęcia mogą odbiegać od rzeczywistości. Dalsze dane techniczne znajdują się w instrukcji obsługi. Możliwe są zmiany i błędy techniczne.
Wygenerowano dnia 11.07.2024, 10:00