## Worksheet
BDF200-ST1-AS-NHK-LMRD-LTWH-LTBU
| Poz 1: Przycisk stopu awaryjnego z zatrzaskiem i kołnierzem ochronnym Poz 2: Sygnalizator podświetlany, CZERWONY Poz 3: Przycisk podświetlany BIAŁY Poz 4: Przycisk podświetlany, NIEBIESKI Zintegrowany AS-Interface | z konektor M12 dół smukła, odporna na uderzenia obudowa do zamontowania w ergonomicznie korzystnej pozycji do montazu na standardowych profilach aluminiowych
Klucz zamówieniowy
Oznaczenie typu produktu | BDF200-ST1-AS-NHK-LMRD-LTWH-LTBU
Numer artykułu (Numer katalogowy) | 101215387
EAN (European Article Number) | 4030661448459
eCl@ss number, version 12.0 | 27-37-12-16
eCl@ss number, version 11.0 | 27-37-12-16
Numer eCl@ss, wersja 9.0 | 27-37-12-16
ETIM number, version 7.0 | EC000225
ETIM number, version 6.0 | EC000225
Informacja dodatkowa (Klucz zamówieniowy) | Uwaga: patrz klucz zamówieniowy
Certyfikaty - Normy
Certyfikaty | cULus ASi-SaW
Właściwości ogólne
Normy | EN IEC 62026-2 EN ISO 13849-1 EN ISO 13850 EN IEC 60947-5-1 EN IEC 61508
Niesprzyjające warunki klimatyczne | DIN EN 60068
Materiał obudowy | Tworzywo sztuczne, tworzywo​​ termoplastyczne​​ wzmocnione​​ włóknem​​ szklanym,​ samogasnące​
Czas reakcji, maksimum | 100 ms
Wykorzystane pozycje, pozycja 1 | Przycisk grzybkowy do zatrzymywania awaryjnego, z kołnierzem ochronnym
Wykorzystane pozycje, pozycja 2 | Sygnalizator świetlny, czerwony
Wykorzystane pozycje, pozycja 3 | Przycisk podświetlany, biały
Wykorzystane pozycje, pozycja 4 | Przycisk podświetlany, niebieski
Ciężar brutto | 280 g
Dane ogólne - właściwości
Lampka wskaźnikowa | Nie
Klasyfikacja
Normy, przepisy | EN IEC 61508
Performance Level, up to | e
Kategoria zgodnie z EN ISO 13849 | 4
Wartość PFH | 1,40 x 10⁻⁸ /h
Uwaga (wartość PFH) | maksymalnie 5 000 cykli przełączania na rok
Safety Integrity Level (SIL) | 3
Żywotność | 20 Rok(lata)
Dane mechaniczne
Trwałość mechaniczna, przycisk zatrzymania awaryjnego | 100 000 operacji
Trwałość mechaniczna, urządzenia sterujące | 1 000 000 operacji
Montaż | wewnętrzne otwory montażowe
Wykonanie śrub mocujących | 2x M5
Mechanical data - Connection technique
Konektor | Konektor M12, 4-polowy, kodowanie A
Dane mechaniczne - Wymiary
Szerokość | 40 mm
Wysokość | 69 mm
Głębokość | 233,5 mm
Warunki otoczenia
Stopień ochrony | IP65
Ambient temperature | -25 ... +65 °C
Storage and transport temperature | -25 ... +85 °C
Wytrzymałość zmęczeniowa wg EN 60068-2-6 | 10 … 150 Hz, amplituda 0,35 mm / 5 g
odporność na uderzenie | 15 g / 11 ms
Ocena zabezpieczenia | II
Dopuszczalna wysokość ustawienia n.p.m., maksimum | 2 000 m
Ambient conditions - Insulation values
Znamionowe napięcie izolacji | 32 VDC
Znamionowe napięcie udarowe wytrzymywane | 0,8 kV
Kategoria przepięcia | III
Stopień zanieczyszczenia zgodnie z IEC/EN 60664-1 | 3
Dane elektryczne - Interfejs AS-i
Rated operating voltage | 18 ... 31,6 VDC (Protection against polarity reversal)
AS-i Prąd roboczy, maksimum | 150 mA
Electrical data - AS-Interface specification
Uwaga (bity parametru AS-i) | Ustaw wyjścia parametryzujące na "1111" (0xF) FID: błąd urządzeń peryferyjnych
Wersja AS-i (Safety-Slave) | V 3.0
Profil AS-i (Safety-Slave) | S-7.B.F.F
Wejście AS-i, kanał 1 (Safety-Slave) | Bity danych DI 0/DI 1 = dynamiczna transmisja kodów
Wejście AS-i, kanał 2 (Safety-Slave) | Bity danych DI 2/DI 3 = dynamiczna transmisja kodów
Wyjścia AS-i, DO 0 (Safety-Slave) | Lampka sygnalizacyjna G24 czerwona
Wyjście AS-i, DO 1 (Safety-Slave) | Lampka sygnalizacyjna G24 zielona
Wyjście AS-i, DO 2 (Safety-Slave) | Brak funkcji
Wyjście AS-i, DO 3 (Safety-Slave) | Brak funkcji
Bity parametru AS-i (Safety-Slave), P0 ... P3 | Nieużywane
Wersja AS-i (A/B Slave) | V 3.0
Profil AS-i (A/B Slave) | S-7.A.7.F
Wejście AS-i, DI (A/B Slave) | Urządzenie sterownicze, pozycja 4
Wejście AS-i, DI 1 (A/B Slave) | Urządzenie sterownicze, pozycja 3
Wejście AS-i, DI 2 (A/B Slave) | Urządzenie sterownicze, pozycja 2
Wejście AS-i, DI 3 (A/B Slave) | Urządzenie sterownicze, pozycja 2
Wyjście AS-i, DO 0 (A/B Slave) | Sygnalizator świetlny, pozycja 4
Wyjścia AS-i, DO 2 (A/B Slave) | Sygnalizator świetlny, pozycja 2
Wyjście AS-i, DO 1 (A/B Slave) | Sygnalizator świetlny, pozycja 3
Wyjście AS-i, DO 3 (A/B Slave) | Brak funkcji
AS-i bity parametru AS-i (A/B Slave), P0 ... P3 | Nieużywane
Adres modułu wejściowego AS-i | 0
Uwaga (adres modułu wejściowego AS-i) | Domyślnie adres 0, możliwość zmiany przez urządzenie główne magistrali interfejsu AS-i lub przenośny programator
uwaga | Obydwa urządzenia podrzędne AS-i włącza i wyłącza się zintegrowanym przełącznikiem DIP. Adresowanie przez konektor M12.
Układ zestyków
STYK 1 | AS-Interface +
STYK 2 | n.c.
STYK 3 | AS-Interface -
STYK 4 | n.c.
Schmersal-Polska Sp.j., ul. Baletowa 29, 02-867 Warszawa
Dane zostały starannie sprawdzone. Zdjęcia mogą odbiegać od rzeczywistości. Dalsze dane techniczne znajdują się w instrukcji obsługi. Możliwe są zmiany i błędy techniczne.
Wygenerowano dnia 11.03.2025, 09:11