## Worksheet
IFL 2-8M-10P
Obudowa metalowa DC 3-żyłowy miniaturowa obudowa Konstrukcja M 8 x 1
Klucz zamówieniowy
Oznaczenie typu produktu | IFL 2-8M-10P
Numer artykułu (Numer katalogowy) | 101107846
EAN (European Article Number) | 4030661038544
eCl@ss number, version 12.0 | 27-27-40-01
eCl@ss number, version 11.0 | 27-27-01-01
Numer eCl@ss, wersja 9.0 | 27-27-01-01
ETIM number, version 7.0 | EC002714
ETIM number, version 6.0 | EC002714
Właściwości ogólne
Normy | DIN VDE 0660-208 EN IEC 60947-5-2
Obudowa | walec, gwint
Warunki montażu (mechaniczne) | wpuszczane
Materiał obudowy | Mosiądz
Materiał powłoki obudowy | niklowany
Obszar aktywny | Tworzywo
Materiał nakręteki | Mosiądz
Ciężar brutto | 69 g
Dane ogólne - właściwości
Zintegrowany wskaźnik, status | Tak
Liczba żył przewodu | 3
Dane mechaniczne
Moment dokręcania nakrętek, maksimum | 6 Nm
Mechanical data - Switching distances according EN IEC 60947-5-3
Odległość wyłączania | 2 mm
Mechanical data - Connection technique
Długość przewodu | 2 m
Konektor | Kabel
Przekrój żyły | 0,14 mm2
Materiał płaszcza kabla | PVC
Dane mechaniczne - Wymiary
Gwint ISO czujnika | M8
Schlüsselweite | 13 SW
Długość czujnika | 42 mm
Warunki otoczenia
Stopień ochrony | IP67
Ambient temperature | -25 ... +70 °C
Ocena zabezpieczenia | 0
Dane elektryczne
Type of voltage range | DC
No-load supply current I0, typical | 3,4 mA
Rated operating voltage | 10 ... 30 VDC
Prąd znamionowy | 200 mA
Element przełączający | Zestyk normalnie otwarty (NO)
Zintegrowany obwód ochronny | ochrona przed zakłóceniami indukcyjnymi z zabezpieczeniem przed odwróceniem biegunów Zabezpieczenie przeciążeniowe Maks. obciążalność dopuszczalna bezpiecznika
Częstotliwość wyłączania, ok. | 3 000 Hz
Dane elektryczne - wyjście cyfrowe
Spadek napięcia Ud, maksimum | 1,2 V
Prąd dla spadku napięcia Ud | 0,2 A
Wykonanie | typ p
Wskaźnik stanu
Uwaga (zintegrowany wskaźnik, status) | żółta dioda LED
Schmersal-Polska Sp.j., ul. Baletowa 29, 02-867 Warszawa
Dane zostały starannie sprawdzone. Zdjęcia mogą odbiegać od rzeczywistości. Dalsze dane techniczne znajdują się w instrukcji obsługi. Możliwe są zmiany i błędy techniczne.
Wygenerowano dnia 21.10.2024, 02:05