## Worksheet
RF-AZ/AZM 200-B30-SZ
umożliwia późniejsze zamontowanie zintegrowanej blokady serwisowej Nadaje się do istniejących systemów aktywatorów B30 Blokada serwisowa z 3 okrągłymi otworami Do złożonych instalacji Zapobiega aktywacji wyłącznika
Klucz zamówieniowy
Oznaczenie typu produktu | RF-AZ/AZM 200-B30-SZ
Numer artykułu (Numer katalogowy) | 103001074
EAN (European Article Number) | 4030661421698
eCl@ss number, version 12.0 | 27-27-26-92
eCl@ss number, version 11.0 | 27-27-26-92
Numer eCl@ss, wersja 9.0 | 27-27-26-92
ETIM number, version 7.0 | EC002594
ETIM number, version 6.0 | EC002594
Właściwości ogólne
Materiał obudowy | Tworzywo, Tworzywo termoplastyczne wzmocnione włóknem szklanym
Materiał powłoki obudowy | lakierowane proszkowo
Materiał | Metal
Kolor produktu | Black
Ciężar brutto | g
Dane ogólne - właściwości
Blokada serwisowa zintegrowane | Tak
Dane mechaniczne
Aktywator zamontowany | Na zewnątrz
Dane mechaniczne - Wymiary
Głębokość | 5 mm
Długość aktywatora | 60 mm
Szerokość aktywatora | 115 mm
Zakres dostawy
Zakres dostawy | 1x Płyta montażowa
Schmersal-Polska Sp.j., ul. Baletowa 29, 02-867 Warszawa
Dane zostały starannie sprawdzone. Zdjęcia mogą odbiegać od rzeczywistości. Dalsze dane techniczne znajdują się w instrukcji obsługi. Możliwe są zmiany i błędy techniczne.
Wygenerowano dnia 18.04.2025, 00:10