## Worksheet
WYŁĄCZNIK ZAWIASOWY SFA/S/ST230.2/0
| 1 wloty kablowe M 16 x 1.5 ze stałym kątem przełączania 1 konektor M 16 x 1.5, 10-polowy Obudowa metalowa Dobra odporność na oleje i benzynę lakową | Do drzwi z zawiasami po lewej lub prawej stronie 141 mm x 115 mm x 21,5 mm Łatwy montaż, odpowiednie dla wszystkich konwencjonalnych systemów profilowych (30 … 60 mm)
Klucz zamówieniowy
Uwaga (możliwość dostawy) | Niedostępne!
Oznaczenie typu produktu | WYŁĄCZNIK ZAWIASOWY SFA/S/ST230.2/0
Numer artykułu (Numer katalogowy) | 101182787
eCl@ss number, version 12.0 | 27-27-06-09
eCl@ss number, version 11.0 | 27-27-06-09
Numer eCl@ss, wersja 9.0 | 27-27-06-09
ETIM number, version 7.0 | EC002591
ETIM number, version 6.0 | EC002591
Właściwości ogólne
Normy | BG-GS-ET-15 EN IEC 60947-5-1
Materiał obudowy | Metal, Odlew ciśnieniowy cynkowy
Kolor obudowy | Czarne
Ciężar brutto | 616 g
Dane ogólne - właściwości
Montaż na zewnątrz | Tak
Pomoc przy montażu w linii | Tak
Liczba zestyków pomocniczych | 2
Liczba zestyków bezpieczeństwa | 2
Klasyfikacja
Normy, przepisy | EN ISO 13849-1
Żywotność | 20 Rok(lata)
Klasyfikacja bezpieczeństwa - Wyjścia bezpieczne
B10D Zestyk normalnie zamknięty (NC) | 2 000 000 operacji
B10D Zestyk normalnie otwarty (NO) | 1 000 000 operacji
Dane mechaniczne
Żywotność mechaniczna, najmniejszy | 1 000 000 operacji
Kąt otwarcia | 180°
Mechanical data - Connection technique
Konektor | Konektor, góra
Dane mechaniczne - Wymiary
Długość czujnika | 21,5 mm
Szerokość czujnika | 141 mm
Wysokość czujnika | 115 mm
Warunki otoczenia
Stopień ochrony | IP65
Ambient temperature | -25 ... +65 °C
Ambient conditions - Insulation values
Znamionowe napięcie izolacji | 250 VAC
Dane elektryczne
Znamionowy prąd cieplny | 2,5 A
Kategoria użytkowania AC-15 | 230 VAC
Kategoria użytkowania AC-15 | 2 A
Kategoria​ użytkowania DC-13 | 24 VDC
Kategoria​ użytkowania DC-13 | 1 A
Element przełączający | zestyk (NO), zestyk (NC)
Zasada przełączania | Wolnoprzełączające
Częstotliwość przełączania | 1 200 /h
Materiał zestyków, elektrycznych | Stop srebra i niklu 10
Note
Uwaga (informacje ogólne) | Zamknięta osłona bezpieczeństwa = 0° na schematach ruchu wyłącznika kontaktowego. Ustawiony fabrycznie kąt przełączania to 3°. Do momentu osiągnięcia końca żywotności mechanicznej, kąt można zwiększać do 8° przy normalnym zużyciu. Kąt wymuszonego rozwarcia wynosi 10°.
Schmersal-Polska Sp.j., ul. Baletowa 29, 02-867 Warszawa
Dane zostały starannie sprawdzone. Zdjęcia mogą odbiegać od rzeczywistości. Dalsze dane techniczne znajdują się w instrukcji obsługi. Możliwe są zmiany i błędy techniczne.
Wygenerowano dnia 13.03.2025, 20:26