## Worksheet
ZESTAW CZ. WER.2.0 3M/10,5M ZESTAW CZUJNIKÓW
nadajnik + odbiornik
Klucz zamówieniowy
Oznaczenie typu produktu | ZESTAW CZ. WER.2.0 3M/10,5M ZESTAW CZUJNIKÓW
Numer artykułu (Numer katalogowy) | 101179373
EAN (European Article Number) | 4030661312064
eCl@ss number, version 12.0 | 27-27-34-91
eCl@ss number, version 11.0 | 27-27-34-91
Numer eCl@ss, wersja 9.0 | 27-27-34-91
ETIM number, version 7.0 | EC002887
ETIM number, version 6.0 | EC002887
Właściwości ogólne
Materiał obudowy | Poliuretan
Ciężar brutto | 150 g
Dane mechaniczne
Zasięg, najmniejszy | 400 mm
Zasięg, maksimum | 10 000 mm
Mechanical data - Connection technique
Długość przewodu, nadajnik | 10,5 m
Długość przewodu, odbiornik | 3 m
Przekrój kabla, maksimum | 3 x 0,14 mm²
Dane mechaniczne - Wymiary
Długość | 37 mm
Średnica | 11,5 mm
Warunki otoczenia
Stopień ochrony | IP68
Ambient temperature | -25 ... +75 °C
Dane elektryczne
Rated operating voltage | 10 ... 14 VDC
Schmersal-Polska Sp.j., ul. Baletowa 29, 02-867 Warszawa
Dane zostały starannie sprawdzone. Zdjęcia mogą odbiegać od rzeczywistości. Dalsze dane techniczne znajdują się w instrukcji obsługi. Możliwe są zmiany i błędy techniczne.
Wygenerowano dnia 01.06.2025, 23:21