## Worksheet
ASIM-C-M12-4P-0,5M
Kompaktowy moduł wejść bezpieczeństwa Zintegrowany w dystrybutorze pasywnym dla dwóch bezpotencjałowych zestyków NC Klasa ochrony IP67
Klucz zamówieniowy
Oznaczenie typu produktu | ASIM-C-M12-4P-0,5M
Numer artykułu (Numer katalogowy) | 103004694
EAN (European Article Number) | 4030661441047
eCl@ss number, version 12.0 | 27-24-26-04
eCl@ss number, version 11.0 | 27-24-26-04
Numer eCl@ss, wersja 9.0 | 27-24-26-04
ETIM number, version 7.0 | EC001599
ETIM number, version 6.0 | EC001599
Certyfikaty - Normy
Certyfikaty | cULus
Właściwości ogólne
Normy | EN 50295 EN IEC 62061 EN ISO 13849-1 EN IEC 60947-5-1 EN IEC 60947-5-3 EN IEC 60947-5-5 EN IEC 60204-1 EN IEC 60947-1
Materiał obudowy | Tworzywo, Tworzywo termoplastyczne
Czas reakcji, maksimum | 1 ms
Czas trwania zagrożenia, maksimum | 5 ms
Ciężar brutto | 98 g
Dane ogólne - właściwości
Funkcje bezpieczeństwa | Tak
Zintegrowany wskaźnik, status | Tak
Klasyfikacja
Normy, przepisy | EN IEC 62061
Performance Level, up to | e
Kategoria zgodnie z EN ISO 13849 | 4
Safety Integrity Level (SIL) | 3
Żywotność | 20 Rok(lata)
Mechanical data - Connection technique
Długość przewodu | 0,5 m
Konektor | Gniazdo, M12, 4-pol., kodowanie typu A
Materiał kabla | Poliuretan PUR
Dane mechaniczne - Wymiary
Szerokość | 27,7 mm
Wysokość | 40,5 mm
Głębokość | 22 mm
Warunki otoczenia
Stopień ochrony | IP67
Ambient temperature | -20 ... +60 °C
Storage and transport temperature | -25 ... +80 °C
Wilgotność względna, minimum | 30 %
Wilgotność względna, maksimum | 95 %
Uwaga (wilgotność względna) | zapobiegający skraplaniu zapobiegający zamarzaniu
Wytrzymałość zmęczeniowa wg EN 60068-2-6 | 10 … 57 Hz, amplituda 0,75 mm
odporność na uderzenie | 30 g / 11 ms
Ocena zabezpieczenia | III
Ambient conditions - Insulation values
Znamionowe napięcie izolacji | 32 VDC
Znamionowe napięcie udarowe wytrzymywane | 0,8 kV
Kategoria przepięcia | III
Stopień zanieczyszczenia zgodnie z VDE 0100 | 3
Dane elektryczne - Interfejs AS-i
Rated operating voltage | 26,5 ... 31,6 VDC (Protection against polarity reversal)
AS-i Prąd roboczy, maksimum | 90 mA
Electrical data - AS-Interface specification
Wersja AS-i | V 3.0
Profil AS-i | S-0.B.F.0
Wejście AS-i, kanał 1 | Bity danych DI 0/DI 1 = dynamiczna transmisja kodów
Wejście AS-i, kanał 2 | Bity danych DI 2/DI 3 = dynamiczna transmisja kodów
Wyjścia AS-i, DO 0 | Brak funkcji
Wyjścia AS-i, DO 1 ... DO 3 | Brak funkcji
Bity parametru AS-i, P0 | Kontrola komunikacji AS-i
Bity parametru AS-i, P1 ... P3 | Nieużywane
Uwaga (bity parametru AS-i) | Ustaw wyjścia parametryzujące na "1111" (0xF)
Adres modułu wejściowego AS-i | 0
Uwaga (adres modułu wejściowego AS-i) | Domyślnie adres 0, możliwość zmiany przez urządzenie główne magistrali interfejsu AS-i lub przenośny programator
Wskaźnik stanu
Uwaga (Wskaźnik stanu LED) | (1) Zielona dioda LED: Zasilanie AS-i / adres urządzenia podległego = 0 (2) Czerwona dioda LED: Błąd komunikacji AS-i / adres urządzenia podległego = 0 (3) żółta dioda LED: I1 = Stan wejścia bezpieczeństwa 1 (4) żółta dioda LED: I2 = Stan wejścia bezpieczeństwa 2 (5) żółta dioda LED: -
Schmersal-Polska Sp.j., ul. Baletowa 29, 02-867 Warszawa
Dane zostały starannie sprawdzone. Zdjęcia mogą odbiegać od rzeczywistości. Dalsze dane techniczne znajdują się w instrukcji obsługi. Możliwe są zmiany i błędy techniczne.
Wygenerowano dnia 19.01.2025, 07:39