## Worksheet
EX-RDP40GN
przycisk z zatrzaskiem Ex-Strefa 1 i 21
Klucz zamówieniowy
Oznaczenie typu produktu | EX-RDP40GN
Numer artykułu (Numer katalogowy) | 101193559
EAN (European Article Number) | 4030661519241
eCl@ss number, version 12.0 | 27-37-12-12
eCl@ss number, version 11.0 | 27-37-12-12
Numer eCl@ss, wersja 9.0 | 27-37-12-12
ETIM number, version 7.0 | EC001038
ETIM number, version 6.0 | EC001038
Certyfikaty - Normy
Certyfikaty | ATEX IECEx INMETRO
Ochrona przeciwwybuchowa
Ochrona przeciwwybuchowa: Przepisy | EN IEC 60079-0 EN 60079-11 EN 60079-14 EN 60079-31
Strefy ochrony przeciwwybuchowej | 1 21 2 22
Kategoria ochrony przeciwwybuchowej | 2G 2D
Oznakowanie ochrony przeciwwybuchowej | EX II 2G Ex ib IIC Gb EX II 2D Ex ib IIIC Db
Właściwości ogólne
Normy | EN ISO 13849-1 EN IEC 60947-5-1 EN IEC 60947-5-5
Konstrukcja | Okrągły
Materiał tabliczki identyfikacyjnej | Stal nierdzewna (V4A)
Materiał pierścienia przedniego | Aluminium
Ciężar brutto | 125 g
Klasyfikacja
Żywotność | 20 Rok(lata)
Klasyfikacja bezpieczeństwa - Wyjścia bezpieczne
B10D Zestyk normalnie zamknięty (NC) | 100 000 operacji
Dane mechaniczne
Skok główki | 4 mm
Dane mechaniczne - Wymiary
Uwaga (głębokość montażu) | Depth behind front panel including a contact element
Mounting diameter | 22,3 mm
Grubość płyty przedniej, maksimum | 6 mm
Warunki otoczenia
Wytrzymałość zmęczeniowa wg EN 60068-2-6 | 5 g
odporność na uderzenie
Schmersal-Polska Sp.j., ul. Baletowa 29, 02-867 Warszawa
Dane zostały starannie sprawdzone. Zdjęcia mogą odbiegać od rzeczywistości. Dalsze dane techniczne znajdują się w instrukcji obsługi. Możliwe są zmiany i błędy techniczne.
Wygenerowano dnia 02.03.2025, 00:34