## Worksheet
T2C 461-03Y
| 2 wloty kablowe M 20 x 1.5 Obudowa metalowa 118 mm x 155 mm x 64 mm ( Trzpień z kulką z przodu) z blokowaniem w pozycji końcowej | Głowicę można obracaćo 4 x 90° Zmiana kierunku aktywacji poprzez obrócenie głowicy Dźwignia utwardzana powierzchniowo
Klucz zamówieniowy
Uwaga (możliwość dostawy) | Niedostępne!
Oznaczenie typu produktu | T2C 461-03Y
Numer artykułu (Numer katalogowy) | 101059717
EAN (European Article Number) | 4030661037202
eCl@ss number, version 12.0 | 27-27-06-01
eCl@ss number, version 11.0 | 27-27-06-01
Numer eCl@ss, wersja 9.0 | 27-27-06-01
ETIM number, version 7.0 | EC000030
ETIM number, version 6.0 | EC000030
Certyfikaty - Normy
Certyfikaty | INMETRO
Właściwości ogólne
Normy | EN IEC 60947-5-1
Zasada działania | mechaniczne
Materiał obudowy | Żeliwo szare, ocynkowane
Materiał powłoki obudowy | malowane
Ciężar brutto | 2 060 g
Dane ogólne - właściwości
Liczba zestyków NC | 3
Klasyfikacja bezpieczeństwa - Wyjścia bezpieczne
B10D Zestyk normalnie zamknięty (NC) | 2 000 000 operacji
Dane mechaniczne
Element aktywujący | Dźwignia widełkowa
Żywotność mechaniczna, najmniejszy | 10 000 000 operacji
Rozwarcie styków | maks. 2 x 6 mm
Szybkość najazdu, minimalne | 1 mm/min
Szybkość najazdu, maksimum | 0,5 m/s
Uwaga (prędkość aktywacji) | Prędkość najazdu pod kątem, poprzecznie do osi wyłącznika
Mechanical data - Connection technique
Konektor | Połączenie śrubowe M20 x 1.5
Przekrój kabla, minimalne | 1,5 mm²
Przekrój kabla, maksimum | 2,5 mm²
Uwaga (przekrój przyłącza) | Wszystkie odniesienia do przekroju przewodów uwzględniają końcówki kablowe.
Przekrój żyły | 13 AWG
Dane mechaniczne - Wymiary
Długość czujnika | 64 mm
Szerokość czujnika | 118 mm
Wysokość czujnika | 250 mm
Warunki otoczenia
Stopień ochrony | IP65
Ambient temperature | -30 ... +90 °C
Ambient conditions - Insulation values
Znamionowe napięcie izolacji | 400 V
Znamionowe napięcie udarowe wytrzymywane | 6 kV
Dane elektryczne
Znamionowy prąd cieplny | 16 A
Kategoria użytkowania AC-15 | 400 VAC
Kategoria użytkowania AC-15 | 4 A
Element przełączający | Zestyk normalnie zamkniety (NC)
Uwaga (element przełączający) | z podwójną przerwą
Zasada przełączania | Wolnoprzełączające
Materiał zestyków, elektrycznych | Srebro
Schmersal-Polska Sp.j., ul. Baletowa 29, 02-867 Warszawa
Dane zostały starannie sprawdzone. Zdjęcia mogą odbiegać od rzeczywistości. Dalsze dane techniczne znajdują się w instrukcji obsługi. Możliwe są zmiany i błędy techniczne.
Wygenerowano dnia 22.02.2025, 06:54