## Worksheet
RS655-Z22-G230
Obudowa metalowa wykrywanie pociągnięcia i zerwania linki Klasa ochrony IP66, IP67 Centralny zacisk przyłączeniowy Mechaniczny wskaźnik stanu Działanie dwustronne / długość linki do 2 x 100 m
Klucz zamówieniowy
Oznaczenie typu produktu | RS655-Z22-G230
Numer artykułu (Numer katalogowy) | 153031616
EAN (European Article Number) | 4030661532943
eCl@ss number, version 12.0 | 27-37-12-01
eCl@ss number, version 11.0 | 27-37-12-01
Numer eCl@ss, wersja 9.0 | 27-37-12-01
ETIM number, version 7.0 | EC002033
ETIM number, version 6.0 | EC002033
Certyfikaty - Normy
Certyfikaty | cULus
Właściwości ogólne
Normy | EN 620 EN ISO 13850 EN IEC 60947-5-1 EN IEC 60947-5-5
Materiał obudowy | Żeliwo szare, lakierowany
Materiał pokrywy | Żeliwo szare, lakierowany
Długość liny, maksimum | 100 m
Ciężar brutto | 6 140 g
Dane ogólne - właściwości
Lampka wskaźnikowa | Tak
Liczba zestyków pomocniczych | 2
Liczba zestyków bezpieczeństwa | 2
Liczba lampek sygnalizacyjnych | 1
Klasyfikacja
Normy, przepisy | EN ISO 13849-1
Żywotność | 20 Rok(lata)
Klasyfikacja bezpieczeństwa - Wyjścia bezpieczne
B10D Zestyk normalnie zamknięty (NC) | 100 000 operacji
Dane mechaniczne
Element aktywujący | Dźwignia z rolką N300
Żywotność mechaniczna, najmniejszy | 100 000 operacji
Kierunek aktywacji | Kierunek aktywacji prawoskrętny i lewoskrętny 75°
Mechanical data - Connection technique
Prowadzenie przewodów | 2 x M25 x 1,5
Konektor | Przyłącza zaciskowe
Przekrój kabla, minimalne | 0,5 mm², elastyczny
Przekrój kabla, maksimum | 2,5 mm², elastyczny
Warunki otoczenia
Stopień ochrony | IP66 IP67
Ambient temperature | -25 ... +60 °C
Ocena zabezpieczenia | I
Ambient conditions - Insulation values
Znamionowe napięcie izolacji | 300 V
Znamionowe napięcie udarowe wytrzymywane | 4 kV
Stopień zanieczyszczenia zgodnie z IEC/EN 60947-1 | 3
Dane elektryczne
Znamionowy prąd cieplny | 6 A
Kategoria użytkowania AC-15 | 230 VAC
Kategoria użytkowania AC-15 | 3 A
Kategoria​ użytkowania DC-13 | 24 VDC
Kategoria​ użytkowania DC-13 | 3 A
Zasada przełączania | Działanie migowe
Materiał zestyków, elektrycznych | Srebro
Wskaźnik stanu
Kolor lampki sygnalizacyjnej | czerwony
Uwaga (Wskaźnik stanu LED) | Napięcie zasilania UB: 230 VAC
Pozostałe dane
Uwaga (zastosowania aplikacyjne) | Linkowe wyłączniki stopu awaryjnego
Schmersal-Polska Sp.j., ul. Baletowa 29, 02-867 Warszawa
Dane zostały starannie sprawdzone. Zdjęcia mogą odbiegać od rzeczywistości. Dalsze dane techniczne znajdują się w instrukcji obsługi. Możliwe są zmiany i błędy techniczne.
Wygenerowano dnia 22.01.2025, 15:05