## Worksheet
V-SK8P-M12-S-G-1,0M-BK-2-X-A-4-69
Klucz zamówieniowy
Oznaczenie typu produktu | V-SK8P-M12-S-G-1,0M-BK-2-X-A-4-69
Numer artykułu (Numer katalogowy) | 101217787
EAN (European Article Number) | 4030661413716
eCl@ss number, version 12.0 | 27-06-03-11
eCl@ss number, version 11.0 | 27-06-03-11
Numer eCl@ss, wersja 9.0 | 27-06-03-11
ETIM number, version 7.0 | EC001855
ETIM number, version 6.0 | EC001855
Certyfikaty - Normy
Certyfikaty | cULus
Właściwości ogólne
Normy | EN IEC 61076-2-101
Wykonanie | prosty
Ciężar brutto | 85 g
Dane ogólne - właściwości
Bez halogenów | Tak
kompatybilne z prowadnikami łańcuchowymi | Tak
Liczba biegunów | 8
Liczba żył przewodu | 8
Dane mechaniczne
Moment obrotowy, maksimum | 1 Nm
Mechanical data - Connection technique
Długość przewodu | 1 m
Number of cable wires | 8
Przekrój żyły | 0,25 mm2
Średnica przewodu | 5,9 mm
Kąt gięcia (stały) | 5 x Ø-kabel
Kąt gięcia (ruchomy) | 10 x Ø-kabel
Kolor płaszcza przewodu | czarny
Materiał płaszcza kabla | PUR
Dane mechaniczne - konektor strona A
Konektor | Female connector, M12
Konstrukcja | prosty
Kodowanie konektora | A
Blokada konektora | Blokowanie śrubą
Materiał dławicy | Metal, CuZn, niklowany
Materiał korpusu uchwytu | Tworzywo sztuczne, TPU
Kolor korpusu uchwytu | czarny
Dane mechaniczne - konektor strona B
Konektor | Male connector, M12
Konstrukcja | prosty
Kodowanie konektora | A
Blokada konektora | Blokowanie śrubą
Materiał dławicy | Metal, CuZn, niklowany
Materiał korpusu uchwytu | Tworzywo sztuczne, TPU
Kolor korpusu uchwytu | czarny
Warunki otoczenia
Stopień ochrony | IP65 IP67 IP68
Ambient temperature (Connector) | -30 ... +90 °C
Ambient temperature (fixed) | -50 ... +90 °C
Umgebungstemperatur (bewegt) | -30 ... +90 °C
Ambient temperature (drag chain) | -25 ... +60 °C
Dane elektryczne
Znamionowy prąd cieplny | 1,5 A
Rated operating voltage | 30 VAC
Rated operating voltage | 30 VDC
Prąd znamionowy | 2.000 mA
Układ zestyków
STYK 1 | Białe
STYK 2 | Brązowe
STYK 3 | zielone
STYK 4 | żółty
STYK 5 | Szare
STYK 6 | Różowe
STYK 7 | Niebieskie
STYK 8 | czerwone
Schmersal-Polska Sp.j., ul. Baletowa 29, 02-867 Warszawa
Dane zostały starannie sprawdzone. Zdjęcia mogą odbiegać od rzeczywistości. Dalsze dane techniczne znajdują się w instrukcji obsługi. Możliwe są zmiany i błędy techniczne.
Wygenerowano dnia 14.06.2025, 02:44