## Worksheet
SRB-E-201LC
Wtykowe zaciski śrubowe z kodowaniem STOP 0 Funkcja kontrola 1 oder 2-kanałowa Przycisk start / Auto-start 2 Wyjścia bezpieczeństwa 2 A 1 Wyjście sygnalizacyjne
Klucz zamówieniowy
Oznaczenie typu produktu | SRB-E-201LC
Numer artykułu (Numer katalogowy) | 103009970
EAN (European Article Number) | 4030661478463
eCl@ss number, version 12.0 | 27-37-18-19
eCl@ss number, version 11.0 | 27-37-18-19
Numer eCl@ss, wersja 9.0 | 27-37-18-19
ETIM number, version 7.0 | EC001449
ETIM number, version 6.0 | EC001449
Certyfikaty - Normy
Certyfikaty | cULus CCC
Właściwości ogólne
Normy | EN IEC 62061 EN ISO 13849-1 EN IEC 60947-5-1 EN IEC 60947-5-3 EN IEC 60947-5-5 EN IEC 61508 EN IEC 60204-1 EN IEC 60947-1
Niesprzyjające warunki klimatyczne | EN 60068-2-78
Materiał obudowy | Tworzywo, Tworzywo termoplastyczne wzmocnione włóknem szklanym, obudowa wentylowana
Ciężar brutto | 130 g
Dane ogólne - właściwości
Bezpiecznik elektroniczny | Tak
Wykrywanie zerwania przewodu | Tak
Wykrywanie zwarcia | Tak
Zaciski odłączalne | Tak
Wejście uruchamiania | Tak
Obwód sprzężenia zwrotnego | Tak
Funkcja automatycznego resetu | Tak
Reset z detekcją zbocza | Tak
Wykrywanie zwarcia doziemnego | Tak
Zintegrowany wskaźnik, status | Tak
Zintegrowany wskaźnik, kod błędu | Tak
Liczba diod LED | 5
Liczba zestyków NC | 2
Liczba zestyków NO | 1
Liczba wyjść bezpieczeństwa, STOP 0 | 2
Liczba wyjść sygnalizacyjnych | 1
Klasyfikacja
Normy, przepisy | EN ISO 13849-1 EN IEC 62061 EN IEC 61508
Kategoria zatrzymania | 0
Klasyfikacja - bezpieczne wyjścia cyfrowe
Performance Level, up to | e
Kategoria zgodnie z EN ISO 13849 | 4
Wartość PFH | 2,66 x 10⁻⁹ /h
Wartość PFD | 2,42 x 10⁻⁵
Safety Integrity Level (SIL) | 3
Żywotność | 20 Rok(lata)
Dane mechaniczne
Montaż | montaż na standardowej szynie DIN wg EN 60715
Mechanical data - Connection technique
Oznaczenia przyłączy | IEC/EN 60947-1
Konektor | sztywny lub elastyczny Połączenie śrubowe, podłączony
Przekrój kabla, minimalne | 0,25 mm²
Przekrój kabla, maksimum | 2,5 mm²
Moment dokręcania zacisków | 0,5 Nm
Dane mechaniczne - Wymiary
Szerokość | 22,5 mm
Wysokość | 98 mm
Głębokość | 115 mm
Warunki otoczenia
Stopień ochrony obudowy | IP40
Stopień ochrony miejsca instalacji | IP54
Stopień ochrony zacisków lub przyłączy | IP20
Ambient temperature | -25 ... +60 °C
Storage and transport temperature | -40 ... +85 °C
Wytrzymałość zmęczeniowa wg EN 60068-2-6 | 10 ... 55 Hz, amplituda 0,35 mm
odporność na uderzenie | 30 g / 11 ms
Ambient conditions - Insulation values
Znamionowe napięcie udarowe wytrzymywane | 0,8 kV
Kategoria przepięcia | III
Stopień zanieczyszczenia zgodnie z IEC/EN 60664-1 | 2
Dane elektryczne
Operating voltage | 24 VDC -20 % / +20 %
Ripple voltage | 10 %
Rated operating voltage | 24 VDC
Prąd znamionowy | 100 mA
Znamionowe napięcie zasilające sterowania dla DC, minimum | 19,2 VDC
Znamionowe napięcie zasilające sterowania dla DC, maksimum | 28,8 VDC
Elektryczny pobór mocy | 2,4 W
Opóźnienie wyłączania w przypadku awarii zasilania, typowe | 10 ms
Opóźnienie wyłączania w przypadku zatrzymania awaryjnego, typ. | 10 ms
Opóźnienie włączenia przy automatycznym uruchomieniu, typowe | 150 ms
Opóźnienie włączenia w przypadku RESETU, typowe | 150 ms
Częstotliwość wyłączania, minimalne | 1 Hz
Electrical data - Safety digital outputs
Spadek napięcia Ud, maksimum | 0,5 V
Prąd szczątkowy | 1 mA
Napięcie, kategoria​ użytkowania DC-12 | 24 VDC
Prąd, kategoria użytkowania DC-12 | 2 A
Napięcie, kategoria​ użytkowania DC-13 | 24 VDC
Prąd, kategoria użytkowania DC-13 | 2 A
Dane elektryczne - wejścia cyfrowe
Rezystancja, maksimum | 40 Ω
Dane elektryczne - wyjście cyfrowe
Napięcie, kategoria​ użytkowania DC-12 | 24 VDC
Prąd, kategoria użytkowania DC-12 | 0,1 A
Dane elektryczne - Kompatybilność elektromagnetyczna (EMC)
Klasa kompatybilnosci elektromagnetycznej | Dyrektywa o kompatybilności elektromagnetycznej
Wskaźnik stanu
Wskazane stany działania | Wewnętrzne napięcie robocze Ui Stan komponentu Kody błędów
Pozostałe dane
Uwaga (zastosowania aplikacyjne) | Czujnik bezpieczeństwa uchylna osłona bezpieczeństwa Przycisk stopu awaryjnego Linkowe wyłączniki stopu awaryjnego Kurtyny świetlne bezpieczeństwa
Schmersal-Polska Sp.j., ul. Baletowa 29, 02-867 Warszawa
Dane zostały starannie sprawdzone. Zdjęcia mogą odbiegać od rzeczywistości. Dalsze dane techniczne znajdują się w instrukcji obsługi. Możliwe są zmiany i błędy techniczne.
Wygenerowano dnia 24.12.2024, 22:59