## Worksheet
SE-AL12-2500 OPAK. SZYNA ALU
Profil aluminiowy z płaskownikiem montażówym do Profil gumowy SE-P40
Klucz zamówieniowy
Oznaczenie typu produktu | SE-AL12-2500 OPAK. SZYNA ALU
Numer artykułu (Numer katalogowy) | 101172180
EAN (European Article Number) | 4030661300337
eCl@ss number, version 12.0 | 35-07-02-92
eCl@ss number, version 11.0 | 35-07-02-92
Numer eCl@ss, wersja 9.0 | 35-02-01-90
ETIM number, version 7.0 | EC000386
ETIM number, version 6.0 | EC000386
Właściwości ogólne
Materiał taśmy profilowej | Al-MG Si OF22
Ciężar brutto | 700 g
Dane ogólne - właściwości
Ramię aluminiowe | Tak
Dane mechaniczne - Wymiary
Długość | 2 500 mm
Szerokość | 25 mm
Wysokość | 9 mm
Note
Uwaga (informacje ogólne) | Większe długości możliwe po ułożeniu kilku profili aluminiowych
Schmersal-Polska Sp.j., ul. Baletowa 29, 02-867 Warszawa
Dane zostały starannie sprawdzone. Zdjęcia mogą odbiegać od rzeczywistości. Dalsze dane techniczne znajdują się w instrukcji obsługi. Możliwe są zmiany i błędy techniczne.
Wygenerowano dnia 01.03.2025, 12:50