## Worksheet
RDRZ45GB
Z Zatraskiwanie
Klucz zamówieniowy
Oznaczenie typu produktu | RDRZ45GB
Numer artykułu (Numer katalogowy) | 101195098
EAN (European Article Number) | 4030661455440
eCl@ss number, version 12.0 | 27-37-12-12
eCl@ss number, version 11.0 | 27-37-12-12
Numer eCl@ss, wersja 9.0 | 27-37-12-12
ETIM number, version 7.0 | EC001038
ETIM number, version 6.0 | EC001038
Właściwości ogólne
Normy | EN ISO 13850
Wykonanie | Przycisk grzybkowy - Montaż na płycie przedniej
Konstrukcja | Okrągły
Warunki montażu (mechaniczne) | dowolnie
Typ uszczelnienia | Membrana Uszczelki wargowe Uszczelki kształtowe
Materiał części roboczych | Aluminium, malowane proszkowo
Materiał pierścienia przedniego | Aluminium
Kolor elementu sterującego | żółty
Kolor pierścienia przedniego | Srebro
Ciężar brutto | 70 g
Dane ogólne - właściwości
kołnierz montażowy | Tak
Mechanizm zatrzaskowy zintegrowany | Tak
Z zatrzaskiwaniem | Tak
Pełna izolacja | Tak
Dane mechaniczne
Odryglowanie | Narysuj odblokowane
Żywotność mechaniczna, najmniejszy | 100 000 operacji
Skok główki | 4 mm
Montaż | Kołnierz montażowy EFM
Moment dokręcania śruby | 0,6 Nm
Dane mechaniczne - Wymiary
Wysokość | 27,5 mm
Uwaga (głębokość montażu) | Depth behind front panel including a contact element
Całkowita średnica | 45 mm
wymiary głowiczek | 45 mm
Mounting diameter | 22,3 mm
Grubość płyty przedniej, minimum | 1 mm
Grubość płyty przedniej, maksimum | 6 mm
Odstęp | 50 x 60 mm
Warunki otoczenia
Stopień ochrony | IP65
Ambient temperature | -25 ... +75 °C
odporność na uderzenie | 30 g / 18 ms
odporność na wibracje | 20 g / 10 ... 150 Hz
Schmersal-Polska Sp.j., ul. Baletowa 29, 02-867 Warszawa
Dane zostały starannie sprawdzone. Zdjęcia mogą odbiegać od rzeczywistości. Dalsze dane techniczne znajdują się w instrukcji obsługi. Możliwe są zmiany i błędy techniczne.
Wygenerowano dnia 17.04.2025, 04:14