## Worksheet
RSS 36-I1-ST-AS-R
Indywidualne kodowanie z technologią RFID Wysoki poziom kodowania wg ISO 14119 Z Zatraskiwanie Obudowa z tworzywa termoplastycznego Technologia RFID dla opartej na potrzebach uzytkownika ochrony przed manipulacjami Opcjonalnie ze zintegrowanym zatrzaskiem magnetycznym
Klucz zamówieniowy
Oznaczenie typu produktu | RSS 36-I1-ST-AS-R
Numer artykułu (Numer katalogowy) | 103001537
EAN (European Article Number) | 4030661426266
eCl@ss number, version 12.0 | 27-27-46-01
eCl@ss number, version 11.0 | 27-27-24-03
Numer eCl@ss, wersja 9.0 | 27-27-24-03
ETIM number, version 7.0 | EC001829
ETIM number, version 6.0 | EC001829
Certyfikaty - Normy
Certyfikaty | TÜV cULus ASi-SaW ANATEL
Właściwości ogólne
Normy | EN IEC 62026-2 EN ISO 13849-1 EN ISO 14119 EN IEC 60947-5-3 EN IEC 61508
Informacje ogólne | kodowanie indywidualne
Poziom kodowania zgodny z EN ISO 14119 | Wysokie / duże
Zasada działania | RFID
Frequency band RFID | 125 kHz
Transmitter output RFID, maximum | -6 dB/m
Obudowa | Blok
Warunki montażu (mechaniczne) | nie wpuszczany
Materiał obudowy | Tworzywo sztuczne, tworzywo​​ termoplastyczne​​ wzmocnione​​ włóknem​​ szklanym,​ samogasnące​
Czas reakcji, maksimum | 100 ms
Czas trwania zagrożenia, maksimum | 200 ms
Dane ogólne - właściwości
Zatrzaskiwanie | Tak
Funkcje bezpieczeństwa | Tak
Zintegrowany wskaźnik, status | Tak
Liczba kierunków aktywacji | 3
Klasyfikacja
Normy, przepisy | EN ISO 13849-1 EN IEC 61508
Performance Level, up to | e
Kategoria zgodnie z EN ISO 13849 | 4
Wartość PFH | 5,13 x 10⁻¹⁰ /h
Wartość PFD | 3,24 x 10⁻⁵
Safety Integrity Level (SIL) | 3
Żywotność | 20 Rok(lata)
Dane mechaniczne
Żywotność mechaniczna, najmniejszy | 1 000 000 operacji
Uwaga (Żywotność mechaniczna) | Prędkość aktywacji < 0,25 m/s Zadziałania dla osłon ≤ 5 kg
Siła zatrzasku, ok. | 18 N
Wykonanie śrub mocujących | 2x M4 (cylinder head screws with washers DIN 125A / form A)
Tightening torque of the fixing screws, minimum | 2,2 Nm
Moment dokręcania śrub mocujących, maksimum | 2,5 Nm
Mechanical data - Switching distances according EN IEC 60947-5-3
Switch distance, typical | 12 mm
Gwarantowana odległość przełączania „WŁ.” | 10 mm
Odległość przełączania „WYŁ.” | 20 mm
Histereza (Odległość wyłączania), maksimum | 2 mm
Powtarzalność R | 0,5 mm
Uwaga (Dokładność powtarzania R) | Uwaga: Przy aktywacji z boku przesunięcie pionowe (x) czujnika względem aktywatora wynosi 8 mm (np. w wyniku opadania lub wibracji osłony). Przesunięcie poprzeczne (y) wynosi maks. ± 18 mm (patrz rysunek: Zasada działania). Minimalna odległość między sąsiednimi czujnikami 100 mm
Mechanical data - Connection technique
Konektor | Konektor M12, 4-polowy, kodowanie A
Dane mechaniczne - Wymiary
Długość czujnika | 22 mm
Szerokość czujnika | 106,3 mm
Wysokość czujnika | 25 mm
Warunki otoczenia
Stopień ochrony | IP65 IP67 IP69
Ambient temperature | -25 ... +70 °C
Storage and transport temperature | -25 ... +85 °C
Wilgotność względna, maksimum | 93 %
Uwaga (wilgotność względna) | zapobiegający skraplaniu zapobiegający zamarzaniu
Wytrzymałość zmęczeniowa wg EN 60068-2-6 | 10 … 55 Hz, amplituda 1 mm
odporność na uderzenie | 30 g / 11 ms
Ocena zabezpieczenia | III
Dopuszczalna wysokość ustawienia n.p.m., maksimum | 2 000 m
Ambient conditions - Insulation values
Znamionowe napięcie izolacji | 32 VDC
Znamionowe napięcie udarowe wytrzymywane | 0,8 kV
Kategoria przepięcia | III
Stopień zanieczyszczenia zgodnie z IEC/EN 60664-1 | 3
Dane elektryczne
Czas do gotowości, maksimum | 5 000 ms
Częstotliwość wyłączania, minimalne | 1 Hz
Dane elektryczne - Interfejs AS-i
Rated operating voltage | 18 ... 31,6 VDC (Protection against polarity reversal)
AS-i Prąd roboczy, maksimum | 100 mA
Electrical data - AS-Interface specification
Specyfikacja AS-i | Safety-Slave
Wersja AS-i | V 3.0
Profil AS-i | S-0.B.F.E
AS-i, kod IO | 0x0
AS-i, kod ID | 0xB
AS-i, ID-Code1 | 0xF
AS-i, ID-Code2 | 0xE
Wejście AS-i, kanał 1 | Bity danych DI 0/DI 1 = dynamiczna transmisja kodów
Wejście AS-i, kanał 2 | Bity danych DI 2/DI 3 = dynamiczna transmisja kodów
Wyjścia AS-i, DO 0 ... DO 3 | Brak funkcji
Bity parametru AS-i, P0 | Aktywator wprowadzony
Bity parametru AS-i, P1 | Komunikat obszaru granicznego (FID)
Bity parametru AS-i, P2 | Brak funkcji
Bity parametru AS-i, P3 | Błąd urządzenia (FID)
Uwaga (bity parametru AS-i) | Ustaw wyjścia parametryzujące na "1111" (0xF) FID: błąd urządzeń peryferyjnych
Adres modułu wejściowego AS-i | 0
Uwaga (adres modułu wejściowego AS-i) | Domyślnie adres 0, możliwość zmiany przez urządzenie główne magistrali interfejsu AS-i lub przenośny programator
Wskaźnik stanu
Uwaga (Wskaźnik stanu LED) | (1) Zielona/czerwona dioda LED (dioda Duo LED AS-i):Napięcie zasilające / błąd komunikacji / adres urządzenia podległego = 0 / wykryty błąd urządzeń peryferyjnych / aktywny okres zabezpieczenia przed manipulacją (2) Żółta dioda LED:Stan urządzenia (stan aktywacji) / komunikat obszaru granicznego / błąd urządzenia
Układ zestyków
STYK 1 | AS-Interface +
STYK 2 | n.c. (≤ 30 VDC)
STYK 3 | AS-Interface -
STYK 4 | n.c. (≤ 30 VDC)
Zakres dostawy
Zakres dostawy | Actuator must be ordered separately.
Akcesoria
Zalecenie (aktywator) | RST 36-1-R
Schmersal-Polska Sp.j., ul. Baletowa 29, 02-867 Warszawa
Dane zostały starannie sprawdzone. Zdjęcia mogą odbiegać od rzeczywistości. Dalsze dane techniczne znajdują się w instrukcji obsługi. Możliwe są zmiany i błędy techniczne.
Wygenerowano dnia 19.05.2024, 13:14