## Worksheet
AKTYWATOR AZ/AZM 415-B1
Do drzwi przesuwnych Aktywatory ze sprężyną powrotną Toleruje maks. do 6 mm przekroczenia zakresu roboczego
Klucz zamówieniowy
Oznaczenie typu produktu | AKTYWATOR AZ/AZM 415-B1
Numer artykułu (Numer katalogowy) | 101128545
EAN (European Article Number) | 4030661104478
eCl@ss number, version 12.0 | 27-27-26-06
eCl@ss number, version 11.0 | 27-27-26-06
Numer eCl@ss, wersja 9.0 | 27-27-26-06
ETIM number, version 7.0 | EC001487
ETIM number, version 6.0 | EC001487
Właściwości ogólne
Poziom kodowania zgodny z EN ISO 14119 | niskie
Materiał aktywatora | Stal nierdzewna (V2A)
Ciężar brutto | 135 g
Dane mechaniczne
aktywator | prosty
Siła ścinająca | 25.000 N
Schmersal-Polska Sp.j., ul. Baletowa 29, 02-867 Warszawa
Dane zostały starannie sprawdzone. Zdjęcia mogą odbiegać od rzeczywistości. Dalsze dane techniczne znajdują się w instrukcji obsługi. Możliwe są zmiany i błędy techniczne.
Wygenerowano dnia 21.07.2025, 02:06