## Worksheet
RWS32
Klucz zamówieniowy
Oznaczenie typu produktu | RWS32
Numer artykułu (Numer katalogowy) | 101188353
EAN (European Article Number) | 4030661487113
eCl@ss number, version 12.0 | 27-37-12-13
eCl@ss number, version 11.0 | 27-37-12-13
Numer eCl@ss, wersja 9.0 | 27-37-12-13
ETIM number, version 7.0 | EC000222
ETIM number, version 6.0 | EC000222
Właściwości ogólne
Normy | EN IEC 60947-5-1 EN IEC 60947-1
Wykonanie | Step selector switch
Warunki montażu (mechaniczne) | dowolnie
Przełącz | krótkie
Typ uszczelnienia | Membrana Uszczelki wargowe Uszczelki kształtowe
Materiał części roboczych | ABS
Materiał pierścienia przedniego | Aluminium
Kolor pierścienia przedniego | Srebro
Kolor pokrętki | Szare
Ciężar brutto | 50 g
Dane ogólne - właściwości
Z zatrzaskiwaniem | Tak
Pełna izolacja | Tak
Liczba, Trzpieni ruchomych | 2
Liczba pozycji wyłącznika | 3
Dane mechaniczne
Odryglowanie | Odblokowanie przez obrót
Pozycja zatrzaskiwania | lewe prawe
Żywotność mechaniczna, najmniejszy | 300 000 operacji
Kąt przełączania, lewe | 55 °
Kąt przełączania, prawe | 55 °
Montaż | Kołnierz montażowy EFM
Moment dokręcania śruby | 0,6 Nm
Dane mechaniczne - Wymiary
Całkowita średnica | 39,5 mm
Średnica pierścienia przedniego | 39,5 mm
Długość klamki | 25 mm
Średnica uchwytu | 30 mm
Mounting diameter | 22,3 mm
Grubość płyty przedniej, minimum | 1 mm
Grubość płyty przedniej, maksimum | 6 mm
Odstęp | 50 x 60 mm
Warunki otoczenia
Stopień ochrony | IP65
Ambient temperature | +0 ... +75 °C
odporność na uderzenie | 30 g / 18 ms
odporność na wibracje | 20 g / 10 ... 150 Hz
Schmersal-Polska Sp.j., ul. Baletowa 29, 02-867 Warszawa
Dane zostały starannie sprawdzone. Zdjęcia mogą odbiegać od rzeczywistości. Dalsze dane techniczne znajdują się w instrukcji obsługi. Możliwe są zmiany i błędy techniczne.
Wygenerowano dnia 11.05.2025, 05:14