## Worksheet
T3K 015-11Y-UE
Obudowa metalowa 2 Zestyki 67 mm x 75 mm x 43 mm ( Trzpień z kulką z przodu) Głowicę można obracaćo 4 x 90°
Klucz zamówieniowy
Oznaczenie typu produktu | T3K 015-11Y-UE
Numer artykułu (Numer katalogowy) | 131054715
EAN (European Article Number) | 8905236105579
eCl@ss number, version 12.0 | 27-27-06-01
eCl@ss number, version 11.0 | 27-27-06-01
Numer eCl@ss, wersja 9.0 | 27-27-06-01
ETIM number, version 7.0 | EC000030
ETIM number, version 6.0 | EC000030
Certyfikaty - Normy
Certyfikaty | CCC
Właściwości ogólne
Normy | EN IEC 60947-5-1
Zasada działania | mechaniczne
Kształt popychacza | Rolka
Materiał obudowy | Odlew ciśnieniowy z metalu lekkiego, lakierowany
Materiał powłoki obudowy | malowane
Ciężar brutto | 326 g
Dane mechaniczne
Element aktywujący | Dźwignia z rolką kątowa
Materiał rolki | Tworzywo
Kąt aktywacji, od dołu | 45 °
Szybkość najazdu, minimalne | 1 mm/min
Szybkość najazdu, maksimum | 0,5 m/s
Uwaga (prędkość aktywacji) | Prędkość najazdu pod kątem, poprzecznie do osi wyłącznika
Dane mechaniczne - Wymiary
Długość czujnika | 43 mm
Szerokość czujnika | 67 mm
Wysokość czujnika | 116 mm
Szerokość rolki | 8,5 mm
Średnica rolki | 20 mm
Warunki otoczenia
Stopień ochrony | IP65
Ambient temperature | -30 ... +90 °C
Dane elektryczne
Znamionowy prąd cieplny | 10 A
Materiał zestyków, elektrycznych | Srebro
Note
Uwaga (informacje ogólne) | Należy unikać aktywacji z prawej strony, ponieważ skraca to mechaniczną żywotność wyłącznika pozycyjnego.
Schmersal-Polska Sp.j., ul. Baletowa 29, 02-867 Warszawa
Dane zostały starannie sprawdzone. Zdjęcia mogą odbiegać od rzeczywistości. Dalsze dane techniczne znajdują się w instrukcji obsługi. Możliwe są zmiany i błędy techniczne.
Wygenerowano dnia 23.07.2025, 23:55