## Worksheet
M2S 015-11Y-M20
3 Wlot kablowy M 20 x 1.5 Obudowa metalowa 2 Zestyki 67 mm x 75 mm x 43 mm ( Trzpień z kulką z przodu) Z duzym dobiegiem Głowica aktywatora z napędem w formie kulki ze stali nierdzewnej
Klucz zamówieniowy
Oznaczenie typu produktu | M2S 015-11Y-M20
Numer artykułu (Numer katalogowy) | 131160497
EAN (European Article Number) | 8905236103421
eCl@ss number, version 12.0 | 27-27-06-01
eCl@ss number, version 11.0 | 27-27-06-01
Numer eCl@ss, wersja 9.0 | 27-27-06-01
ETIM number, version 7.0 | EC000030
ETIM number, version 6.0 | EC000030
Certyfikaty - Normy
Certyfikaty | CCC
Właściwości ogólne
Normy | EN IEC 60947-5-1
Zasada działania | mechaniczne
Kształt popychacza | Kula
Materiał obudowy | Odlew ciśnieniowy z metalu lekkiego, lakierowany
Materiał powłoki obudowy | malowane
Ciężar brutto | 310 g
Dane ogólne - właściwości
Liczba zestyków NC | 1
Liczba zestyków NO | 1
Dane mechaniczne
Element aktywujący | Trzpień ruchomy
Żywotność mechaniczna, najmniejszy | 10 000 000 operacji
Kąt aktywacji | 20 °
Siła przełączania | 15 N
Rozwarcie styków | 2 x 1,2 mm
Szybkość najazdu, minimalne | 1 mm/min
Szybkość najazdu, maksimum | 1 m/s
Uwaga (prędkość aktywacji) | Prędkość najazdu pod kątem, poprzecznie do osi wyłącznika
Mechanical data - Connection technique
Konektor | Połączenie śrubowe M20 x 1.5
Przekrój kabla, maksimum | 2,5 mm²
Uwaga (przekrój przyłącza) | Wszystkie odniesienia do przekroju przewodów uwzględniają końcówki kablowe.
Przekrój żyły | 13 AWG
Dane mechaniczne - Wymiary
Długość czujnika | 43 mm
Szerokość czujnika | 67 mm
Wysokość czujnika | 130 mm
Średnica trzpienia ruchomego | 10 mm
Warunki otoczenia
Stopień ochrony | IP65
Ambient temperature | -30 ... +90 °C
Ambient conditions - Insulation values
Znamionowe napięcie izolacji | 500 V
Dane elektryczne
Znamionowy prąd cieplny | 10 A
Kategoria użytkowania AC-15 | 400 VAC
Kategoria użytkowania AC-15 | 2,5 A
Element przełączający | zestyk (NO), zestyk (NC)
Uwaga (element przełączający) | galwanicznie rozdzielone mostki zestyków
Zasada przełączania | Działanie migowe
Czas przełączania, maksimum | 2,5 ms
Czas przełączania, maksimum | 40 ms
Materiał zestyków, elektrycznych | Srebro
Note
Uwaga (informacje ogólne) | Należy unikać aktywacji z boku trzpienia, ponieważ skraca to mechaniczną żywotność wyłącznika pozycyjnego.
Schmersal-Polska Sp.j., ul. Baletowa 29, 02-867 Warszawa
Dane zostały starannie sprawdzone. Zdjęcia mogą odbiegać od rzeczywistości. Dalsze dane techniczne znajdują się w instrukcji obsługi. Możliwe są zmiany i błędy techniczne.
Wygenerowano dnia 22.02.2025, 13:21