## Worksheet
EX-RDTRT
Ex-Strefa 1 i 21 Przycisk
Klucz zamówieniowy
Oznaczenie typu produktu | EX-RDTRT
Numer artykułu (Numer katalogowy) | 101197338
EAN (European Article Number) | 4030661542126
eCl@ss number, version 12.0 | 27-37-12-10
eCl@ss number, version 11.0 | 27-37-12-10
Numer eCl@ss, wersja 9.0 | 27-37-12-10
ETIM number, version 7.0 | EC000221
ETIM number, version 6.0 | EC000221
Certyfikaty - Normy
Certyfikaty | ATEX IEC Ex INMETRO
Ochrona przeciwwybuchowa
Ochrona przeciwwybuchowa: Przepisy | EN IEC 60079-0 EN 60079-11 EN 60079-14 EN 60079-31
Strefy ochrony przeciwwybuchowej | 1 21 2 22
Kategoria ochrony przeciwwybuchowej | 2G 2D
Oznakowanie ochrony przeciwwybuchowej | EX II 2G Ex ib IIC Gb EX II 2D Ex ib IIIC Db
Właściwości ogólne
Normy | EN ISO 13849-1 EN IEC 60947-5-1 EN IEC 60947-5-5
Wykonanie | Pushbutton
Konstrukcja | Okrągły Tactile
Warunki montażu (mechaniczne) | dowolnie
Materiał tabliczki identyfikacyjnej | Stal nierdzewna (V4A)
Materiał kopuły | Brass, coated
Materiał pierścienia przedniego | Brass, chrome plated
Kolor elementu sterującego | czerwony
Ciężar brutto | 67 g
Dane ogólne - właściwości
kołnierz montażowy | Tak
Klasyfikacja
Żywotność | 20 Rok(lata)
Klasyfikacja bezpieczeństwa - Wyjścia bezpieczne
B10D Zestyk normalnie zamknięty (NC) | 100 000 operacji
Dane mechaniczne
Trwałość mechaniczna, urządzenia sterujące | 10 000 000 operacji
Skok główki | 4 mm
Energia uderzenia, maksimum | 7 J
Typical actuating force of the push button | 1,5 N
Dane mechaniczne - Wymiary
Mounting height | 11 mm
Note (Mounting height) | Height in front of the front panel.
Wysokość powierzchni dotykowej | 0,5 mm
Średnica pierścienia przedniego | 39,5 mm
Mounting diameter | 22,3 mm
Grubość płyty przedniej, minimum | 1 mm
Grubość płyty przedniej, maksimum | 6 mm
Odstęp | 40 x 50 mm
Warunki otoczenia
Stopień ochrony | IP65
Wytrzymałość zmęczeniowa wg EN 60068-2-6 | 5 g (EN 60068-2-6)
odporność na uderzenie
Dane elektryczne
Częstotliwość przełączania | 1 000 /h
Schmersal-Polska Sp.j., ul. Baletowa 29, 02-867 Warszawa
Dane zostały starannie sprawdzone. Zdjęcia mogą odbiegać od rzeczywistości. Dalsze dane techniczne znajdują się w instrukcji obsługi. Możliwe są zmiany i błędy techniczne.
Wygenerowano dnia 05.11.2024, 23:10