## Worksheet
AZM400Z-ST-1P2P
| Uniwersalne kodowanie z technologią RFID Konektor M12, 8-polowy Kontrola zaryglowania 1 Wyjście diagnostyczne ręcznego zwalniania Bistabilny, napędzany elektrycznie sworzeń ryglujący | Siła ryglująca 10.000 N Zwolnienie możliwe przy sile poprzecznej do 300N PL e / kat. 4 / SIL 3 dla funkcji ryglowania i kontroli zamknięcia Dwukanałowy sygnał wejściowy funkcji zamknięcia osłony Współpraca z wyjściami P/P i P/N Wysoka tolerancja przesunięcia osłon
Klucz zamówieniowy
Oznaczenie typu produktu | AZM400Z-ST-1P2P
Numer artykułu (Numer katalogowy) | 103003590
EAN (European Article Number) | 4030661472577
eCl@ss number, version 12.0 | 27-27-26-03
eCl@ss number, version 11.0 | 27-27-26-03
Numer eCl@ss, wersja 9.0 | 27-27-26-03
ETIM number, version 7.0 | EC002593
ETIM number, version 6.0 | EC002593
Certyfikaty - Normy
Certyfikaty | TÜV cULus FCC IC UKCA ANATEL
Właściwości ogólne
Normy | EN ISO 13849-1 EN ISO 14119 EN IEC 60947-5-3 EN IEC 61508
Informacje ogólne | Uniwersalne kodowanie
Poziom kodowania zgodny z EN ISO 14119 | niskie
Zasada działania | Pole magnetyczne RFID
Frequency band RFID | 125 kHz
Transmitter output RFID, maximum | -6 dB/m
Materiał obudowy | odlew ze stopów lekkich
Czas reakcji aktywatora, maksimum | 100 ms
Ciężar brutto | 764 g
Dane ogólne - właściwości
Kontrola zaryglowania | Tak
Zwolnienie ręczne | Tak
Detekcja zwarcia | Tak
Wykrywanie zwarcia | Tak
Funkcje bezpieczeństwa | Tak
Zintegrowany wskaźnik, status | Tak
Liczba sygnałów diagnostycznych | 1
Liczba zestyków bezpieczeństwa | 2
Klasyfikacja
Normy, przepisy | EN ISO 13849-1 EN IEC 61508
Klasyfikacja bezpieczeństwa - Funkcją blokady
Performance Level, up to | e
Kategoria bezpieczeństwa | 4
Wartość PFH | 1,00 x 10⁻⁹ /h
Wartość PFD | 9,00 x 10⁻⁵
Safety Integrity Level (SIL), suitable for applications in | 3
Żywotność | 20 Rok(lata)
Klasyfikacja bezpieczeństwa - Funkcja ryglowania
Performance Level, up to | e
Kategoria bezpieczeństwa | 4
Wartość PFH | 1,80 x 10⁻⁹ /h
Wartość PFD | 1,60 x 10⁻⁴
Safety Integrity Level (SIL), suitable for applications in | 3
Żywotność | 20 Rok(lata)
Dane mechaniczne
Zasada ryglowania | bistabilny
Żywotność mechaniczna, najmniejszy | 1 000 000 operacji
Uwaga (Żywotność mechaniczna) | Z tego przy sile poprzecznej Fquer = 100 N: 100.000 operacji
Allowed distance interlock to actuator, minimum | 1 mm
Allowed distance interlock to actuator, maximum | 7 mm
Angular misalignment between solenoid interlock and actuator, maximum | 2 °
Minimalny odstęp między urządzeniami | 30 mm
Siła ryglowania zgodnie z EN ISO 14119 | 10 000 N
Siła ryglowania, maksimum | 13 000 N
Siła poprzeczna przy powrocie sworznia, maksymalna (względem naprężonych drzwi) | 300 N
Uwaga (siła poprzeczna przy powrocie sworznia) | nie dotyczy zwolnienia ręcznego i awaryjnego
Wykonanie śrub mocujących | 2x M6
Note (Type of the fixing screws) | Property class min. 10.9
Moment dokręcania śruby | 8 Nm
Note | The maximum tightening torque of the cover screw (cover triangle) is 0.55 Nm.
Mechanical data - Connection technique
Konektor | Konektor M12, 8-polowy, kodowanie typu A
Dane mechaniczne - Wymiary
Długość czujnika | 46,7 mm
Szerokość czujnika | 77,8 mm
Wysokość czujnika | 156,7 mm
Warunki otoczenia
Stopień ochrony | IP66 IP67
Ambient temperature | -20 ... +55 °C
Storage and transport temperature | -40 ... +85 °C
Wilgotność względna, maksimum | 93 %
Uwaga (wilgotność względna) | zapobiegający skraplaniu zapobiegający zamarzaniu
Wytrzymałość zmęczeniowa wg EN 60068-2-6 | 10 … 150 Hz, amplituda 0,35 mm
odporność na uderzenie | 30 g / 11 ms
Ocena zabezpieczenia | III
Dopuszczalna wysokość ustawienia n.p.m., maksimum | 2 000 m
Ambient conditions - Insulation values
Znamionowe napięcie izolacji | 32 VDC
Znamionowe napięcie udarowe wytrzymywane | 0,8 kV
Kategoria przepięcia | III
Stopień zanieczyszczenia zgodnie z VDE 0100 | 3
Dane elektryczne
Operating voltage | 24 VDC -15 % / +10 %
No-load supply current I0, typical | 100 mA
Operating current while bolt movement, peak | 600 mA / 100 ms
Rated operating voltage | 24 VDC
Warunkowy znamionowy prąd zwarciowy wg EN 60947-5-1 | 100 A
External wire and device fuse rating | 2 A gG
Czas do gotowości, maksimum | 1 500 ms
Częstotliwość wyłączania, minimalne | 0,3 Hz
Cykl zamknięcie/otwarcie, minimum | 3
Min. średni czas cyklu (przy pracy ciągłej) | 20 s
Utilisation category DC-12 | 24 VDC / 0,05 A
Zabezpieczenie elektryczne, maksimum | 2 A
Dane elektryczne - Wejścia kontrolne
Oznaczenie, wejścia kontrolne | E1 und E2 (p-schaltend), E3 (n-schaltend)
Progi przełączania wejść sterujących | −3 V … 5 V (Low) 15 V … 30 V (High)
Klasyfikacja ZVEI CB24I, ujście | C0
Klasyfikacja ZVEI CB24I, źródło | C1 C2 C3
Current consumption at 24V, minimum | 5 mA
Current consumption at 24V, maximum | 10 mA
Dopuszczalny czas rozbieżności (sygnał wejściowy), maksimum | 10 s
Test pulse interval, maximum | 40 ms
Test pulse duration, maximum | 5 ms
Permissible residual drive current | 1,5 mA
Electrical data - Safety digital outputs
Oznaczenie, wyjścia bezpieczeństwa | Y1 and Y2
Wyjście bezpieczne | short-circuit proof, p-type
Spadek napięcia Ud, maksimum | 2 V
Prąd szczątkowy | 0,5 mA
Napięcie, kategoria​ użytkowania DC-12 | 24 VDC
Prąd, kategoria użytkowania DC-12 | 0,25 A
Napięcie, kategoria​ użytkowania DC-13 | 24 VDC
Prąd, kategoria użytkowania DC-13 | 0,25 A
Test pulse interval, typical | 1000 ms
Test pulse duration, maximum | 0,5 ms
Klasyfikacja ZVEI CB24I, źródło | C2
Klasyfikacja ZVEI CB24I, ujście | C1 C2
Dane elektryczne - wyjście diagnostyczne
Oznaczenie, wyjścia diagnostyczne | OUT
Wykonanie | odporne na zwarcie, typu p
Spadek napięcia Ud, maksimum | 2 V
Napięcie, kategoria​ użytkowania DC-12 | 24 VDC
Prąd, kategoria użytkowania DC-12 | 0,05 A
Napięcie, kategoria​ użytkowania DC-13 | 24 VDC
Prąd, kategoria użytkowania DC-13 | 0,05 A
uwaga | Wyjście dniagnostyczne nie jest wyjściem bezpieczeństwa!
Wskaźnik stanu
Uwaga (Wskaźnik stanu LED) | Stan urządzenia: żółta dioda LED Błąd / usterka: czerwona dioda LED Napięcie zasilające UB: Zielona dioda LED
Układ zestyków
STYK 1 | A1 Napięcie zasilania UB
STYK 2 | E1 Wejście kontrolne 1
STYK 3 | A2 GND
STYK 4 | Y1 Wyjście bezpieczne 1
STYK 5 | OUT Wyjście diagnostyczne
STYK 6 | E3 Wejście kontrolne 3
STYK 7 | Y2 Wyjście bezpieczne 2
STYK 8 | E2 Wejście kontrolne 2
Zakres dostawy
Zakres dostawy | Actuator must be ordered separately.
Akcesoria
Zalecenie (aktywator) | AZM400-B1
Schmersal-Polska Sp.j., ul. Baletowa 29, 02-867 Warszawa
Dane zostały starannie sprawdzone. Zdjęcia mogą odbiegać od rzeczywistości. Dalsze dane techniczne znajdują się w instrukcji obsługi. Możliwe są zmiany i błędy techniczne.
Wygenerowano dnia 25.03.2025, 14:18