## Worksheet
SRB-E-402ST
Dwufunkcyjny moduł bezpieczeństwa (podwójna analiza), 2 x STOP 0 2 x kontrola 1 oder 2-kanałowa 2 x Przycisk start / Auto-start 1 x Monitorowanie pulpitów sterowania oburęcznego wg ISO 13851 2 zestyki bezpieczeństwa 2 Wyjścia bezpieczeństwa
Klucz zamówieniowy
Oznaczenie typu produktu | SRB-E-402ST
Numer artykułu (Numer katalogowy) | 103007221
EAN (European Article Number) | 4030661478524
eCl@ss number, version 12.0 | 27-37-18-19
eCl@ss number, version 11.0 | 27-37-18-19
Numer eCl@ss, wersja 9.0 | 27-37-18-19
ETIM number, version 7.0 | EC001449
ETIM number, version 6.0 | EC001449
Certyfikaty - Normy
Certyfikaty | cULus CCC
Właściwości ogólne
Normy | EN IEC 62061 EN ISO 13849-1 EN IEC 60947-5-1 EN IEC 60947-5-3 EN IEC 60947-5-5 EN IEC 61508 EN IEC 60204-1 EN IEC 60947-1
Niesprzyjające warunki klimatyczne | EN 60068-2-78
Materiał obudowy | Tworzywo, Tworzywo termoplastyczne wzmocnione włóknem szklanym, obudowa wentylowana
Ciężar brutto | 190 g
Dane ogólne - właściwości
Bezpiecznik elektroniczny | Tak
Wykrywanie zerwania przewodu | Tak
Wykrywanie zwarcia | Tak
Wejście uruchamiania | Tak
Obwód sprzężenia zwrotnego | Tak
Funkcja automatycznego resetu | Tak
Reset z detekcją zbocza | Tak
Wykrywanie zwarcia doziemnego | Tak
Zintegrowany wskaźnik, status | Tak
Liczba zestyków pomocniczych | 1
Liczba diod LED | 6
Liczba zestyków NC | 4
Liczba zestyków NO | 2
Liczba zestyków bezpieczeństwa, STOP 0 | 2
Liczba wyjść bezpieczeństwa, STOP 0 | 2
Liczba wyjść sygnalizacyjnych, STOP 0 | 1
Klasyfikacja
Normy, przepisy | EN ISO 13849-1 EN IEC 62061 EN IEC 61508
Kategoria zatrzymania | 0
Klasyfikacja - wyjścia przekaźnikowe
Poziom zapewnienia bezpieczeństwa | e
Kategoria zgodnie z EN ISO 13849 | 4
Diagnostic Coverage (DC) Level | > 94 %
Wartość PFH | 1,25 x 10⁻⁸ /h
Wartość PFD | 5,30 x 10⁻⁵
Safety Integrity Level (SIL) | 3
Żywotność | 20 Rok(lata)
Common Cause Failure (CCF), minimum | 65
Klasyfikacja - bezpieczne wyjścia cyfrowe
Performance Level, up to | e
Kategoria zgodnie z EN ISO 13849 | 4
Wartość PFH | 2,66 x 10⁻⁹ /h
Wartość PFD | 2,42 x 10⁻⁵
Safety Integrity Level (SIL) | 3
Żywotność | 20 Rok(lata)
Dane mechaniczne
Żywotność mechaniczna, najmniejszy | 10 000 000 operacji
Montaż | montaż na standardowej szynie DIN wg EN 60715
Mechanical data - Connection technique
Oznaczenia przyłączy | IEC/EN 60947-1
Konektor | sztywny lub elastyczny Połączenie śrubowe, podłączony
Przekrój kabla, minimalne | 0,25 mm²
Przekrój kabla, maksimum | 2,5 mm²
Moment dokręcania zacisków | 0,5 Nm
Dane mechaniczne - Wymiary
Szerokość | 22,5 mm
Wysokość | 98 mm
Głębokość | 115 mm
Warunki otoczenia
Stopień ochrony obudowy | IP40
Stopień ochrony miejsca instalacji | IP54
Stopień ochrony zacisków lub przyłączy | IP20
Ambient temperature | -25 ... +60 °C
Storage and transport temperature | -40 ... +85 °C
Wytrzymałość zmęczeniowa wg EN 60068-2-6 | 10 ... 55 Hz, amplituda 0,35 mm
odporność na uderzenie | 30 g / 11 ms
Ambient conditions - Insulation values
Znamionowe napięcie izolacji | 250 V / 50 V
Znamionowe napięcie udarowe wytrzymywane, wyjście przekaźnikowe | 4 kV
Znamionowe napięcie udarowe wytrzymywane, wyjście półprzewodnikowe | 0,8 kV
Kategoria przepięcia | III
Stopień zanieczyszczenia zgodnie z IEC/EN 60664-1 | 2
Dane elektryczne
Operating voltage | 24 VDC -20 % / +20 %
Ripple voltage | 10 %
Rated operating voltage | 24 VDC
Prąd znamionowy | 150 mA
Znamionowe napięcie zasilające sterowania dla DC, minimum | 19,2 VDC
Znamionowe napięcie zasilające sterowania dla DC, maksimum | 28,8 VDC
Elektryczny pobór mocy | 3,6 W
Rezystancja zestyków, maksimum | 0,1 Ω
Uwaga (Rezystancja nowych zestyków) | w nowym stanie
Opóźnienie wyłączania w przypadku awarii zasilania, typowe | 10 ms
Opóźnienie wyłączania w przypadku zatrzymania awaryjnego, typ. | 10 ms
Opóźnienie włączenia przy automatycznym uruchomieniu, typowe | 150 ms
Opóźnienie włączenia w przypadku RESETU, typowe | 150 ms
Częstotliwość wyłączania, minimalne | 0,3 Hz
Materiał zestyków, elektrycznych | Ag-Ni, samoczyszczący, wymuszone prowadzenie
Electrical data - Safety digital outputs
Spadek napięcia Ud, maksimum | 0,5 V
Prąd szczątkowy | 1 mA
Napięcie, kategoria​ użytkowania DC-12 | 24 VDC
Prąd, kategoria użytkowania DC-12 | 2 A
Napięcie, kategoria​ użytkowania DC-13 | 24 VDC
Prąd, kategoria użytkowania DC-13 | 2 A
Dane elektryczne - bezpieczne wyjścia przekaźnikowe
Napięcie, kategoria​ użytkowania AC-15 | 230 VAC
Prąd, kategoria użytkowania AC-15 | 4 A
Napięcie, kategoria​ użytkowania DC-13 | 24 VDC
Prąd, kategoria użytkowania DC-13 | 4 A
Zdolność przełączania, minimum | 10 VDC
Zdolność przełączania, minimum | 10 mA
Zdolność przełączania, maksimum | 250 VAC
Zdolność przełączania, maksimum | 6 A
Dane elektryczne - wejścia cyfrowe
Rezystancja, maksimum | 40 Ω
Dane elektryczne - wyjście cyfrowe
Napięcie, kategoria​ użytkowania DC-12 | 24 VDC
Prąd, kategoria użytkowania DC-12 | 0,1 A
Dane elektryczne - wyjścia przekaźnikowe (Piny pomocnicze)
Zdolność przełączania, maksimum | 24 VDC
Zdolność przełączania, maksimum | 1 A
Dane elektryczne - Kompatybilność elektromagnetyczna (EMC)
Klasa kompatybilnosci elektromagnetycznej | Dyrektywa o kompatybilności elektromagnetycznej
Wskaźnik stanu
Wskazane stany działania | Wewnętrzne napięcie robocze Ui Stan komponentu Kody błędów
Pozostałe dane
Uwaga (zastosowania aplikacyjne) | Czujnik bezpieczeństwa uchylna osłona bezpieczeństwa Przycisk stopu awaryjnego Linkowe wyłączniki stopu awaryjnego Kurtyny świetlne bezpieczeństwa Bariery świetlne bezpieczeństwa Panele sterowania oburęcznego
Schmersal-Polska Sp.j., ul. Baletowa 29, 02-867 Warszawa
Dane zostały starannie sprawdzone. Zdjęcia mogą odbiegać od rzeczywistości. Dalsze dane techniczne znajdują się w instrukcji obsługi. Możliwe są zmiany i błędy techniczne.
Wygenerowano dnia 31.03.2025, 00:16