## Worksheet
MV4H 330-11Y-M20
| Obudowa metalowa długa żywotność 40 mm x 76 mm x 40 mm ( Trzpień z kulką z przodu) odpowiednie dla niskich prędkości najazdu 1 Wlot kablowy M 20 x 1.5 | pozbawiony silikonu szeroko stosowane w elektrowniach Głowica aktywatora może być obracana w krokach co 4 x 90° Bezstopniowa regulacja pozycji dźwigni 360° Dźwignia może być obracana o 180°
Klucz zamówieniowy
Oznaczenie typu produktu | MV4H 330-11Y-M20
Numer artykułu (Numer katalogowy) | 131168053
EAN (European Article Number) | 8905236107177
eCl@ss number, version 12.0 | 27-27-06-01
eCl@ss number, version 11.0 | 27-27-06-01
Numer eCl@ss, wersja 9.0 | 27-27-06-01
ETIM number, version 7.0 | EC000030
ETIM number, version 6.0 | EC000030
Certyfikaty - Normy
Certyfikaty | cULus CCC
Właściwości ogólne
Normy | EN IEC 60947-5-1
Zasada działania | mechaniczne
Materiał obudowy | Odlew ciśnieniowy z metalu lekkiego, lakierowany
Materiał powłoki obudowy | malowane
Materiał pręta | Metal
Ciężar brutto | 350 g
Dane ogólne - właściwości
Liczba zestyków NC | 1
Liczba zestyków NO | 1
Klasyfikacja bezpieczeństwa - Wyjścia bezpieczne
B10D Zestyk normalnie zamknięty (NC) | 20.000.000 operacji
Dane mechaniczne
Element aktywujący | Dźwignia z prętem ze sprężyną na wałku
Rozwarcie styków | 2 x 0,5 mm
Szybkość najazdu, minimalne | 1 mm/min
moment aktywujący | 0,5 Nm
Powtarzalność punktów przełączania | 0,02 mm
Mechanical data - Connection technique
Konektor | Połączenie śrubowe M20 x 1.5
Przekrój kabla, minimalne | 1,5 mm²
Przekrój kabla, maksimum | 2,5 mm²
uwaga | Wszystkie odniesienia do przekroju przewodów uwzględniają końcówki kablowe.
Przekrój żyły | 13 AWG
Dane mechaniczne - Wymiary
Długość czujnika | 40 mm
Szerokość czujnika | 40 mm
Wysokość czujnika | 304,5 mm
Średnica pręta | 4 mm
Warunki otoczenia
Stopień ochrony | IP65
odporność na uderzenie | 50 g / 6 ms
Ambient conditions - Insulation values
Znamionowe napięcie izolacji | 250 VAC
Znamionowe napięcie udarowe wytrzymywane | 4 kV
Dane elektryczne
Znamionowy prąd cieplny | 6 A
Kategoria użytkowania AC-15 | 230 VAC
Kategoria użytkowania AC-15 | 2,5 A
Element przełączający | zestyk (NO), zestyk (NC)
Uwaga (element przełączający) | galwanicznie rozdzielone mostki zestyków
Zasada przełączania | Działanie migowe
Czas przełączania, maksimum | 1,5 ms
Czas przełączania, maksimum | 10 ms
Materiał zestyków, elektrycznych | Srebro
Schmersal-Polska Sp.j., ul. Baletowa 29, 02-867 Warszawa
Dane zostały starannie sprawdzone. Zdjęcia mogą odbiegać od rzeczywistości. Dalsze dane techniczne znajdują się w instrukcji obsługi. Możliwe są zmiany i błędy techniczne.
Wygenerowano dnia 17.06.2025, 13:07