## Worksheet
T4V7H 336-11Z-RVA-2272/2654
| wyłącznie do pozycjonowania Budowa zgodnie z EN 50041 Obudowa z tworzywa termoplastycznego Kąt dźwnigni ustawiany w krokach co 10° z podwójną izolacją | Dobra odporność na oleje i benzynę lakową duży wybór alternatywnych aktywatorów Głowicę można obracać o 4 x 90° 1 Wlot kablowy M 20 x 1.5
Klucz zamówieniowy
Oznaczenie typu produktu | T4V7H 336-11Z-RVA-2272/2654
Numer artykułu (Numer katalogowy) | 151204397
eCl@ss number, version 12.0 | 27-27-06-01
eCl@ss number, version 11.0 | 27-27-06-01
Numer eCl@ss, wersja 9.0 | 27-27-06-01
ETIM number, version 7.0 | EC000030
ETIM number, version 6.0 | EC000030
Certyfikaty - Normy
Certyfikaty | cULus CCC
Właściwości ogólne
Obudowa | Budowa znormalizowana
Materiał obudowy | Tworzywo sztuczne, wzmocnione włóknem szklanym
Materiał dźwigni | Metal
Ciężar brutto | 190 g
Klasyfikacja
Normy, przepisy | BG-GS-ET-15 EN ISO 13849-1 EN IEC 60947-5-1
Żywotność | 20 Rok(lata)
Dane mechaniczne
Element aktywujący | Dźwignia z rolką
Materiał rolki | Stal nierdzewna (V2A)
Żywotność mechaniczna, najmniejszy | 30 000 000 operacji
Szybkość najazdu, maksimum | 2,5 m/s
Uwaga (prędkość aktywacji) | Prędkość najazdu przy kącie najazdu 30° w stosunku do osi wyłącznika
Mechanical data - Connection technique
Uwaga (przekrój przyłącza) | Wszystkie odniesienia do przekroju przewodów uwzględniają końcówki kablowe.
Dane mechaniczne - Wymiary
Długość czujnika | 57 mm
Szerokość czujnika | 40,5 mm
Wysokość czujnika | 173,5 mm
Warunki otoczenia
Stopień ochrony | IP65 IP67
Ambient temperature | -30 ... +80 °C
Ambient conditions - Insulation values
Znamionowe napięcie udarowe wytrzymywane | 6 kV
Dane elektryczne
Znamionowy prąd cieplny | 10 A
Warunkowy znamionowy prąd zwarciowy wg EN 60947-5-1 | 1 000 A
Kategoria użytkowania AC-15 | 230 VAC
Kategoria użytkowania AC-15 | 4 A
Kategoria​ użytkowania DC-13 | 24 VDC
Kategoria​ użytkowania DC-13 | 4 A
Częstotliwość przełączania | 5 000 /h
Materiał zestyków, elektrycznych | Srebro
Schmersal-Polska Sp.j., ul. Baletowa 29, 02-867 Warszawa
Dane zostały starannie sprawdzone. Zdjęcia mogą odbiegać od rzeczywistości. Dalsze dane techniczne znajdują się w instrukcji obsługi. Możliwe są zmiany i błędy techniczne.
Wygenerowano dnia 04.04.2025, 15:41