## Worksheet
SFB-PN-IRT-8M12-IOP
Bezpieczny moduł Fieldbox dla PROFINET/PROFIsafe Do podłączenia maks. 8 łączników bezpieczeństwa Zintegrowany przełącznik Dual Port, zgodny z IRT Klasa ochrony IP67
Klucz zamówieniowy
Uwaga (możliwość dostawy) | Niedostępne!
Oznaczenie typu produktu | SFB-PN-IRT-8M12-IOP
Numer artykułu (Numer katalogowy) | 103015478
EAN (European Article Number) | 4030661516875
eCl@ss number, version 12.0 | 27-24-26-04
eCl@ss number, version 11.0 | 27-24-26-04
Numer eCl@ss, wersja 9.0 | 27-24-26-04
ETIM number, version 7.0 | EC001599
ETIM number, version 6.0 | EC001599
Certyfikaty - Normy
Certyfikaty | TÜV cULus UKCA
Właściwości ogólne
Normy | EN IEC 61131-1 EN IEC 61131-2 EN IEC 62061 EN ISO 13849-1 EN IEC 60947-5-3 EN IEC 61508
Materiał obudowy | Tworzywo, poliamid PA 6 GF
Materiał tabliczki identyfikacyjnej | Tworzywo, poliamid PA
Materiał okienka | Polimid PACM 12
Materiał odlewu elektronicznego | Poliuretan 2K PU
Ciężar brutto | 655 g
Dane ogólne - właściwości
Zintegrowany wskaźnik, ogólnie | Tak
Klasyfikacja
Normy, przepisy | EN ISO 13849-1 EN IEC 62061 EN IEC 61508
Klasyfikacja bezpieczeństwa - Wejścia bezpieczeństwa, 2-kanałowy
Performance Level, up to | e
Kategoria bezpieczeństwa | 4
Diagnostic Coverage (DC) Level | 99 %
Wartość PFH | 3,00 x 10⁻⁹ /h
PFDavg | 2,60 x 10⁻⁴
Safety Integrity Level (SIL), suitable for applications in | 3
Żywotność | 20 Rok(lata)
Czas reakcji, lokalne wejście bezpieczeństwa ⇒ magistrala polowa, maksimum | 20 ms
uwaga | SFB spełnia wymagania jako PDDB (wyłącznik zbliżeniowy ze zdefiniowanym zachowaniem w warunkach błędu) zgodnie z EN 60947-5-3 w połączeniu z czujnikami magnetycznymi (2 zestyki NC) do PL e / SIL 3.
Klasyfikacja bezpieczeństwa - Wejścia bezpieczeństwa, 1-kanałowy
Performance Level, up to | d
Kategoria bezpieczeństwa | 2
Diagnostic Coverage (DC) Level | 90 %
Wartość PFH | 2,30 x 10⁻⁷ /h
PFDavg | 2,00 x 10⁻²
Safety Integrity Level (SIL), suitable for applications in | 1
Żywotność | 20 Rok(lata)
Czas reakcji: lokalne wejście bezpieczeństwa ⇒ magistrala polowa, maksimum | 20 ms
Interwał testowy do wykrywania błędów | 10 s
Klasyfikacja bezpieczeństwa - Wyjścia bezpieczne, 1-kanałowy
Performance Level, up to | d
Kategoria bezpieczeństwa | 2
Diagnostic Coverage (DC) Level | 90 %
Wartość PFH | 1,00 x 10⁻⁷ /h
PFDavg | 8,80 x 10⁻³
Safety Integrity Level (SIL), suitable for applications in | 2
Żywotność | 20 Rok(lata)
Czas reakcji: magistrala polowa ⇒ lokalne wyjście bezpieczeństwa, maksimum | 50 ms
Interwał testowy do wykrywania błędów | Ustawiony F_WD_Time
Klasyfikacja bezpieczeństwa - Wyjścia bezpieczne, 2-kanałowy
Performance Level, up to | d
Kategoria bezpieczeństwa | 2
Diagnostic Coverage (DC) Level | 90 %
Wartość PFH | 1,00 x 10⁻⁷ /h
PFDavg | 8,80 x 10⁻³
Safety Integrity Level (SIL), suitable for applications in | 2
Żywotność | 20 Rok(lata)
Czas reakcji: magistrala polowa ⇒ lokalne wyjście bezpieczeństwa, maksimum | 50 ms
Dane mechaniczne
Montaż | Śruby
Wykonanie śrub mocujących | 2 x M6
Moment dokręcania śrub mocujących, maksimum | 3 Nm
Mechanical data - Connection technique
Konektor | M12 gniazdo / konektor
Konektor, wejście/wyjście | X0 - X7: M12, 8-pol., kodowanie typu A
Konektor przyłączeniowy, Power I/O | M12 POWER, 4-pol., kodowanie typu T
Konektor przyłączeniowy, magistrala polowa | M12, 4-pol., kodowanie typu D
Moment dokręcania przyłącza elektrycznego | 1 Nm
Moment dokręcania przyłącza elektrycznego, maksimum | 1,5 Nm
Dane mechaniczne - Wymiary
Długość | 222,8 mm
Szerokość | 63 mm
Wysokość | 36,1 mm
Warunki otoczenia
Stopień ochrony | IP65 IP67
Ambient temperature | -25 ... +55 °C
Storage and transport temperature | -25 ... +70 °C
Wilgotność względna, minimum | 10 %
Wilgotność względna, maksimum | 95 %
Uwaga (wilgotność względna) | zapobiegający skraplaniu
Wytrzymałość zmęczeniowa wg EN 60068-2-6 | 10 … 150 Hz, amplituda 0,35 mm / 5 g
odporność na uderzenie | 30 g / 11 ms
Ocena zabezpieczenia | III
Dopuszczalna wysokość ustawienia n.p.m., maksimum | 2 000 m
Ambient conditions - Insulation values
Znamionowe napięcie izolacji | 32 VDC
Znamionowe napięcie udarowe wytrzymywane | 0,8 kV
Kategoria przepięcia | III
Stopień zanieczyszczenia zgodnie z IEC/EN 60664-1 | 3
Dane elektryczne
Operating voltage | 24 VDC -15 % / +10 %
Prąd roboczy | 200 mA
Rated operating voltage | 24 VDC
Prąd znamionowy | 10 000 mA
Uwaga (dane elektryczne, zabezpieczenie elektryczne) | Wymagane zabezpieczenie zewnętrznym bezpiecznikiem
Czas do gotowości, maksimum | 8 000 ms
Device Watchdog Time | 10 ms
Device Acknowledgement Time, maximum | 25 ms
Reaction Time Safety Input, maximum | 20 ms
Reaction Time Safety Output, maximum | 50 ms
Dane elektryczne - Protokoły komunikacyjne
Feldbus Protokoll | PROFINET / PROFIsafe
Fieldbus specification | V2.3, Conformance Class C
Specification safety fieldbus | V2.4
Fieldbus properties | Media Redundancy Protocol (MRP) Fast Start Up
Fieldbus network load class | 3
Szybkość transmisji | 100 Mbit/s Full Duplex
Adresowanie | Discovery and Configuration Protocol (DCP)
Zintegrowany przełącznik | Dual Port, 100 Mbit/s, IRT capable
Fieldbus services | I&amp;M0 ... I&amp;M3, SNMP, LLDP
Interfejs serwisowy | WEB-Interface HTTP
Dane elektryczne - bezpieczne wejścia cyfrowe
Progi przełączania wejść bezpieczeństwa | −3 V … 5 V (Low) 15 V … 30 V (High)
Klasyfikacja ZVEI CB24I, ujście | C1
Klasyfikacja ZVEI CB24I, źródło | C1 C2 C3
Electrical data - Safety digital outputs
Klasyfikacja ZVEI CB24I, źródło | C1
Klasyfikacja ZVEI CB24I, ujście | C1
Dane elektryczne - wyjścia taktujące
Klasyfikacja ZVEI CB24I, ujście | C1
Klasyfikacja ZVEI CB24I, źródło | C1
Wskaźnik stanu - LED 01
Stan diody LED | Error-LED podłączenia urządzenia
Pozycja LED | E: 0 ... 7
Dioda LED | green/red
Wskaźnik stanu - LED 02
Stan diody LED | Input-LED podłączenia urządzenia
Pozycja LED | I: 0 ... 7
Dioda LED | Żółta
Wskaźnik stanu - LED 03
Stan diody LED | Link-LED portu Ethernet
Pozycja LED | L: P1 + P2
Dioda LED | Zielona
Wskaźnik stanu - LED 04
Stan diody LED | Activity-LED portu Ethernet
Pozycja LED | A: P1 + P2
Dioda LED | Zielona
Wskaźnik stanu - LED 05
Stan diody LED | LED błędów systemu
Pozycja LED | &quot;SF&quot;: moduł
Dioda LED | green/red
Wskaźnik stanu - LED 06
Stan diody LED | LED błędów magistrali
Pozycja LED | &quot;BF&quot;: moduł
Dioda LED | Czerwona
Wskaźnik stanu - LED 07
Stan diody LED | Error-LED modułu Fieldbox
Pozycja LED | &quot;Err&quot;: moduł
Dioda LED | green/red
Wskaźnik stanu - LED 08
Stan diody LED | LED Power modułu Fieldbox
Pozycja LED | &quot;Pwr&quot;: moduł
Dioda LED | Zielona
Pozostałe dane
Uwaga (zastosowania aplikacyjne) | Bezpieczny moduł Fieldbox ze zdecentralizwanym I/O
Schmersal-Polska Sp.j., ul. Baletowa 29, 02-867 Warszawa
Dane zostały starannie sprawdzone. Zdjęcia mogą odbiegać od rzeczywistości. Dalsze dane techniczne znajdują się w instrukcji obsługi. Możliwe są zmiany i błędy techniczne.
Wygenerowano dnia 04.04.2025, 22:02