## Worksheet
PŁYTA MONTAŻOWA MP AZ/AZM200-P1
Płyta montażowa do szybkiego i łatwego montażu Metal, lakierowany proszkowo Odpowiedni dla drzwi z zawiasami po prawej i po lewej stronie
Klucz zamówieniowy
Oznaczenie typu produktu | PŁYTA MONTAŻOWA MP AZ/AZM200-P1
Numer artykułu (Numer katalogowy) | 101194224
EAN (European Article Number) | 4030661361697
eCl@ss number, version 12.0 | 27-27-26-92
eCl@ss number, version 11.0 | 27-27-26-92
Numer eCl@ss, wersja 9.0 | 27-27-26-92
ETIM number, version 7.0 | EC002594
ETIM number, version 6.0 | EC002594
Właściwości ogólne
Materiał powłoki obudowy | lakierowane proszkowo
Materiał | Metal
Kolor produktu | Black
Ciężar brutto | 714 g
Dane mechaniczne - Wymiary
Szerokość | 162 mm
Wysokość | 115 mm
Głębokość | 5 mm
Zakres dostawy
Zakres dostawy | 1x Płyta montażowa
Akcesoria
Zalecenie (kombinacja produktów) | AZ/AZM200-B30-P1 AZ/AZM201-B30-P1
Schmersal-Polska Sp.j., ul. Baletowa 29, 02-867 Warszawa
Dane zostały starannie sprawdzone. Zdjęcia mogą odbiegać od rzeczywistości. Dalsze dane techniczne znajdują się w instrukcji obsługi. Możliwe są zmiany i błędy techniczne.
Wygenerowano dnia 27.04.2025, 17:08