## Worksheet
KA-0905
8-polowy Kabel podłączony fabrycznie do SLC/SLG
Klucz zamówieniowy
Oznaczenie typu produktu | KA-0905
Numer artykułu (Numer katalogowy) | 101207729
EAN (European Article Number) | 4030661521466
eCl@ss number, version 12.0 | 27-06-03-11
eCl@ss number, version 11.0 | 27-06-03-11
Numer eCl@ss, wersja 9.0 | 27-06-03-11
ETIM number, version 7.0 | EC001855
ETIM number, version 6.0 | EC001855
Właściwości ogólne
Wykonanie | prosty
Przyłącze (elektryczne) | połączenie
Materiał obudowy | Tworzywo
Materiał nakręteki | Metal, CuZn, niklowany
Kolor obudowy | Czarne
Ciężar brutto | 566 g
Dane ogólne - właściwości
Liczba biegunów | 8
Liczba żył przewodu | 8
Dane mechaniczne
Żywotność mechaniczna, najmniejszy | 100 cykli
Mechanical data - Connection technique
Długość przewodu | 10 m
Konektor | Połączenie śrubowe M20 x 1.5
Number of cable wires | 8
Przekrój żyły | 0,25 mm2
Materiał płaszcza kabla | PVC
Dane mechaniczne - Wymiary
Średnica gwintu ISO | M12
Warunki otoczenia
Stopień ochrony | IP67
Ambient temperature (Cable) | -40 ... +80 °C
Ambient temperature (Connector) | -30 ... +90 °C
Ambient conditions - Insulation values
Stopień zanieczyszczenia zgodnie z VDE 0100 | 3
Dane elektryczne
Rated operating voltage | 30 VDC
Obciążalność zestyków | 2
Materiał zestyków, elektrycznych | Metal, CuZn, pozłacane
Układ zestyków
STYK 1 | Białe
STYK 2 | Brązowe
STYK 3 | zielone
STYK 4 | żółty
STYK 5 | Szare
STYK 6 | Różowe
STYK 7 | Niebieskie
STYK 8 | czerwone
Schmersal-Polska Sp.j., ul. Baletowa 29, 02-867 Warszawa
Dane zostały starannie sprawdzone. Zdjęcia mogą odbiegać od rzeczywistości. Dalsze dane techniczne znajdują się w instrukcji obsługi. Możliwe są zmiany i błędy techniczne.
Wygenerowano dnia 10.07.2025, 06:37