## Worksheet
SD-I-U-MT
Bramka UNIWERSALNA do monitorowania sygnałów diagnostycznych szeregowo połączonych urządzeń bezpieczeństwa z interfejsem SD. Wyczerpujące dane diagnostyczne i dot. statusu urządzeń SD są przesyłane do systemu sterowania za pomocą szyny interfejsu SD. Szeregowe łączenie linii diagnostycznych maks. 31 urządzeń bezpieczeństwa Możliwe szeregowe łączenie zróżnicowanych urządzeń Zmniejszone nakłady pracy i kosztów przy okablowaniu, dzięki szeregowemu łączeniu kanałów bezpieczeństwa i przewodów diagnostycznych. Automatyczne nadawanie adresów urządzeniom bezpieczeństwa podłączonym przez interfejs SD
Klucz zamówieniowy
Oznaczenie typu produktu | SD-I-U-MT
Numer artykułu (Numer katalogowy) | 101218029
EAN (European Article Number) | 4030661459028
eCl@ss number, version 12.0 | 27-23-02-06
eCl@ss number, version 11.0 | 27-23-02-06
Numer eCl@ss, wersja 9.0 | 27-23-02-08
ETIM number, version 7.0 | EC001099
ETIM number, version 6.0 | EC001099
Certyfikaty - Normy
Certyfikaty | cULus
Właściwości ogólne
Ciężar brutto | 200 g
Dane ogólne - właściwości
Zintegrowany wskaźnik, status | Tak
Liczba diod LED | 1
Dane mechaniczne
Montaż | montaż na standardowej szynie DIN wg EN 60715
Mechanical data - Connection technique
Konektor | Złącza samozaciskowe
Dane mechaniczne - Wymiary
Szerokość | 50 mm
Wysokość | 100 mm
Głębokość | 80 mm
Warunki otoczenia
Stopień ochrony obudowy | IP20
Ambient temperature | +0 ... +55 °C
Storage and transport temperature | -25 ... +75 °C
Wilgotność względna, minimum | 30 %
Wilgotność względna, maksimum | 85 %
Uwaga (wilgotność względna) | zapobiegający skraplaniu
Wytrzymałość zmęczeniowa wg EN 60068-2-6 | 10 ... 57 Hz, amplituda 0,35 mm 57 ... 150 Hz, z 5 g
odporność na uderzenie | 10 g
Ambient conditions - Insulation values
Znamionowe napięcie izolacji | 32 V
Znamionowe napięcie udarowe wytrzymywane | 0,5 kV
Kategoria przepięcia | II
Stopień zanieczyszczenia zgodnie z VDE 0110 | 2
Dane elektryczne
Operating voltage | 24 VDC -15 % / +20 %
Rated operating voltage | 24 VDC
Prąd znamionowy | 500 mA
Dane elektryczne - Protokoły komunikacyjne
Feldbus Protokoll | ModbusTCP
Dane elektryczne - Kompatybilność elektromagnetyczna (EMC)
Kompatybilność elektromagnetyczna | EN 61000-4-2 EN 61000-4-4 EN 61000-4-5
Promieniowanie zakłócające | IEC 61000-6-4 (2002)
Klasa kompatybilnosci elektromagnetycznej | EN 61000-4-3 EN 61000-4-6
Pozostałe dane
Uwaga (zastosowania aplikacyjne) | Czujnik bezpieczeństwa Osłony bezpieczeństwa
Schmersal-Polska Sp.j., ul. Baletowa 29, 02-867 Warszawa
Dane zostały starannie sprawdzone. Zdjęcia mogą odbiegać od rzeczywistości. Dalsze dane techniczne znajdują się w instrukcji obsługi. Możliwe są zmiany i błędy techniczne.
Wygenerowano dnia 24.01.2025, 18:33