## Worksheet
PROTECT-IE-02
Wejście dla do 4 czujników na interfejs, np.: magnetyczne wyłączniki bezpieczeństwa typu BNS, urządzenia stopu awaryjnego, blokady i inne 2 zestyki bezpieczeństwa
Klucz zamówieniowy
Oznaczenie typu produktu | PROTECT-IE-02
Numer artykułu (Numer katalogowy) | 101182806
EAN (European Article Number) | 4250116202126
eCl@ss number, version 12.0 | 27-37-18-19
eCl@ss number, version 11.0 | 27-37-18-19
Numer eCl@ss, wersja 9.0 | 27-37-18-19
ETIM number, version 7.0 | EC001449
ETIM number, version 6.0 | EC001449
Uwaga | Discontinued product
Właściwości ogólne
Normy | EN IEC 62061 EN ISO 13849-1 EN IEC 60947-5-1 EN IEC 60947-5-3 EN IEC 60947-5-5 EN IEC 61508 EN IEC 60204-1 EN IEC 60947-1
Niesprzyjające warunki klimatyczne | EN 60068-2-78
Materiał obudowy | Tworzywo, Tworzywo termoplastyczne wzmocnione włóknem szklanym, obudowa wentylowana
Ciężar brutto | 195 g
Dane ogólne - właściwości
Bezpiecznik elektroniczny | Tak
Wykrywanie zerwania przewodu | Tak
Wykrywanie zwarcia | Tak
Funkcja automatycznego resetu | Tak
Wykrywanie zwarcia doziemnego | Tak
Zintegrowany wskaźnik, ogólnie | Tak
Liczba zestyków pomocniczych | 1
Liczba diod LED | 5
Liczba zestyków NC | 2
Liczba zestyków bezpieczeństwa | 2
Klasyfikacja
Normy, przepisy | EN IEC 60947-5-1 EN IEC 61508
Kategoria zatrzymania | 0
Klasyfikacja - wyjścia przekaźnikowe
Poziom zapewnienia bezpieczeństwa | d
Kategoria zgodnie z EN ISO 13849 | 3
Diagnostic Coverage (DC) Level | 60 %
Wartość PFH | 2,00 x 10⁻⁷ /h
uwaga | do maks. 36.500 cykli przełączania / rok i maks. obciążenia styków 60%
Safety Integrity Level (SIL) | 2
Żywotność | 20 Rok(lata)
Common Cause Failure (CCF), minimum | 65
Dane mechaniczne
Żywotność mechaniczna, najmniejszy | 10.000.000 operacji
Montaż | montaż na standardowej szynie DIN wg EN 60715
Mechanical data - Connection technique
Oznaczenia przyłączy | IEC/EN 60947-1
Konektor | Złącza samozaciskowe
Przekrój kabla, minimalne | 0,2 mm²
Przekrój kabla, maksimum | 2,5 mm²
Dane mechaniczne - Wymiary
Szerokość | 48 mm
Wysokość | 126 mm
Głębokość | 61 mm
Warunki otoczenia
Stopień ochrony obudowy | IP20
Stopień ochrony miejsca instalacji | IP20
Stopień ochrony zacisków lub przyłączy | IP20
Ambient temperature | -25 ... +55 °C
Storage and transport temperature | -40 ... +85 °C
Wytrzymałość zmęczeniowa wg EN 60068-2-6 | 10...55 Hz, amplituda 0,35 mm, ± 15 %
odporność na uderzenie | 30 g / 11 ms
Ambient conditions - Insulation values
Znamionowe napięcie udarowe wytrzymywane | 0,8 kV
Kategoria przepięcia | III
Stopień zanieczyszczenia zgodnie z VDE 0110 | 2
Dane elektryczne
Operating voltage | 24 VDC -15 % / +20 %
Ripple voltage | 10 %
Rated operating voltage | 24 VDC
Znamionowe napięcie zasilające sterowania dla DC, minimum | 20,4 VDC
Znamionowe napięcie zasilające sterowania dla DC, maksimum | 28,8 VDC
Elektryczny pobór mocy | 1,7 W
Rezystancja wejściowa względem Ue | 2.900 Ω
Rezystancja zestyków, maksimum | 0,1 Ω
Uwaga (Rezystancja nowych zestyków) | w nowym stanie
Opóźnienie zwolnienia przekaźnika w przypadku stopu awaryjnego, maksimum | 20 ms
Opóźnienie włączenia przy automatycznym uruchomieniu, maksimum | 20 ms
Dane elektryczne - bezpieczne wyjścia przekaźnikowe
Napięcie, kategoria​ użytkowania DC-13 | 24 VDC
Prąd, kategoria użytkowania DC-13 | 2 A
Zdolność przełączania, minimum | 10 VDC
Zdolność przełączania, minimum | 10 mA
Zdolność przełączania, maksimum | 24 VAC
Zdolność przełączania, maksimum | 2 A
Dane elektryczne - wejścia cyfrowe
Poziom wejściowy, sygnał HIGH &quot;1&quot; | 19 - 28,8 VDC
Poziom wejściowy, sygnał LOW &quot;0&quot; | 0 - 1 VDC
Rezystancja, maksimum | 40 Ω
Dane elektryczne - wyjście cyfrowe
Napięcie, kategoria​ użytkowania DC-12 | 24 VDC
Prąd, kategoria użytkowania DC-12 | 0,1 A
Dane elektryczne - wyjścia przekaźnikowe (Piny pomocnicze)
Zdolność przełączania, maksimum | 24 VDC
Zdolność przełączania, maksimum | 0,1 A
Dane elektryczne - Kompatybilność elektromagnetyczna (EMC)
Klasa kompatybilnosci elektromagnetycznej | Dyrektywa o kompatybilności elektromagnetycznej
Wskaźnik stanu
Wskazane stany działania | Przekaźnik pozycyjny K2 Przekaźnik pozycyjny K1 Przekaźnik pozycyjny K3 Przekaźnik pozycyjny K3
Pozostałe dane
Uwaga (zastosowania aplikacyjne) | Czujnik bezpieczeństwa Osłony bezpieczeństwa Przycisk stopu awaryjnego Linkowe wyłączniki stopu awaryjnego
Schmersal-Polska Sp.j., ul. Baletowa 29, 02-867 Warszawa
Dane zostały starannie sprawdzone. Zdjęcia mogą odbiegać od rzeczywistości. Dalsze dane techniczne znajdują się w instrukcji obsługi. Możliwe są zmiany i błędy techniczne.
Wygenerowano dnia 23.07.2025, 04:29