## Worksheet
AZ 07 KT 08106
| Jednoprzewodnikowe wejście z odciążeniem Obudowa z tworzywa termoplastycznego Pin styku w mostku aktywatora 1 Płaszczyzny aktywujące Klasa ochrony IP20 | przezroczysta pokrywa śruby montażowe M4 nierozkładalny, własny Wymiary montażowe odpowiednie dla AZ 06x Samoczyszczące się przez tarcie ruchu mostków stykowych Obudowa ze szczelinami montażowymi
Klucz zamówieniowy
Oznaczenie typu produktu | AZ 07 KT 08106
Numer artykułu (Numer katalogowy) | 101195820
EAN (European Article Number) | 4030661362854
eCl@ss number, version 12.0 | 27-27-06-10
eCl@ss number, version 11.0 | 27-27-06-10
Numer eCl@ss, wersja 9.0 | 27-27-06-10
ETIM number, version 7.0 | EC002592
ETIM number, version 6.0 | EC002592
Certyfikaty - Normy
Certyfikaty | TÜV
Właściwości ogólne
Normy | EN 81-20 EN 81-50
Materiał obudowy | Tworzywo sztuczne, tworzywo​​ termoplastyczne​​ wzmocnione​​ włóknem​​ szklanym,​ samogasnące​
Materiał pokrywy | Przezroczyste tworzywo termoplastyczne, samogasnące
Ciężar brutto | 30 g
Dane ogólne - właściwości
Możliwość stosowania w windach | Tak
Liczba zestyków bezpieczeństwa | 1
Dane mechaniczne
Płaszczyzny aktywujące | 1
Żywotność mechaniczna, najmniejszy | 1 000 000 operacji
Skok główki | 7 mm
Siła aktywacji, ok. | 1,6 N
Montaż | Otwóry podłużne do dokładnej regulacji
Mechanical data - Connection technique
Prowadzenie przewodów | Jednoprzewodnikowe wejście z odciążeniem
Konektor | Połączenie śrubowe M20 x 1.5
Dane mechaniczne - Wymiary
Szerokość | 72 mm
Wysokość | 22 mm
Głębokość | 19 mm
Warunki otoczenia
Stopień ochrony | IP20
Ambient temperature | -15 ... +70 °C
Wilgotność względna, maksimum | 95 %
Uwaga (wilgotność względna) | zapobiegający skraplaniu
Ambient conditions - Insulation values
Znamionowe napięcie izolacji | 500 V
Dane elektryczne
Znamionowy prąd cieplny | 4 A
Kategoria użytkowania AC-15 | 230 VAC
Kategoria użytkowania AC-15 | 2 A
Kategoria​ użytkowania DC-13 | 200 VDC
Kategoria​ użytkowania DC-13 | 2 A
Element przełączający | Zestyk normalnie zamkniety (NC)
Zasada przełączania | Samoczyszczące się styki podczas nacisku
Materiał zestyków, elektrycznych | Cu-Nity posrebrzane
Zakres dostawy
Zakres dostawy | Actuator must be ordered separately.
Note
Uwaga (informacje ogólne) | Śruby łączące mogą być zamknięte zatyczkami. (ilość zatyczek przypadających na wyłącznik: 2)
Schmersal-Polska Sp.j., ul. Baletowa 29, 02-867 Warszawa
Dane zostały starannie sprawdzone. Zdjęcia mogą odbiegać od rzeczywistości. Dalsze dane techniczne znajdują się w instrukcji obsługi. Możliwe są zmiany i błędy techniczne.
Wygenerowano dnia 20.02.2025, 04:23