## Worksheet
ASIO-8SI-1SO-S
| 8 Wejścia bezpieczeństwa, 2 kanał zintegrowane Nadaje się do kontaktu pływającego (Zestyk normalnie zamkniety (NC) / Zestyk normalnie zamkniety (NC) Odpowiednia dla wyjść OSSD dla przełączników bezpieczeństwa 1 Wyjście bezpieczne, 2 kanał zintegrowane | 1 obwód aktywujący z wyjściem półprzewodnikowym 24 VDC / 0,7 A Moduł używany tylko do wymaganych adresów I/O AS-i zintegrowana karta pamięci dla wygodnej wymiany modułu Klasa ochrony IP20
Klucz zamówieniowy
Uwaga (możliwość dostawy) | Niedostępne!
Oznaczenie typu produktu | ASIO-8SI-1SO-S
Numer artykułu (Numer katalogowy) | 103006544
EAN (European Article Number) | 4030661441511
eCl@ss number, version 12.0 | 27-37-18-19
eCl@ss number, version 11.0 | 27-37-18-19
Numer eCl@ss, wersja 9.0 | 27-37-18-19
ETIM number, version 7.0 | EC001449
ETIM number, version 6.0 | EC001449
Certyfikaty - Normy
Certyfikaty | cULus
Właściwości ogólne
Materiał obudowy | Tworzywo
Ciężar brutto | 240 g
Schmersal-Polska Sp.j., ul. Baletowa 29, 02-867 Warszawa
Dane zostały starannie sprawdzone. Zdjęcia mogą odbiegać od rzeczywistości. Dalsze dane techniczne znajdują się w instrukcji obsługi. Możliwe są zmiany i błędy techniczne.
Wygenerowano dnia 09.06.2025, 16:51