## Worksheet
EX-BN 20-20Z-3G/D
| 2 kontaktrony Ochrona przeciwwybuchowa dla stref ATEX 2 i 22 Aluminiowa obudowa 104 mm x 52 mm x 47 mm | Odległość zadziałania do 50 mm w zależności od zastosowanego magnesu i wersji czujnika. Zasada bezkontaktowa połączenie śrubowe
Klucz zamówieniowy
Oznaczenie typu produktu | EX-BN 20-20Z-3G/D
Numer artykułu (Numer katalogowy) | 101194601
EAN (European Article Number) | 4030661359007
eCl@ss number, version 12.0 | 27-27-43-02
eCl@ss number, version 11.0 | 27-27-01-05
Numer eCl@ss, wersja 9.0 | 27-27-01-05
ETIM number, version 7.0 | EC002544
ETIM number, version 6.0 | EC002544
Certyfikaty - Normy
Certyfikaty | ATEX (Konformitätserklärung)
Ochrona przeciwwybuchowa
Ochrona przeciwwybuchowa: Przepisy | EN IEC 60079-0 EN IEC 60079-15 EN 60079-31
Strefy ochrony przeciwwybuchowej | 2 22
Kategoria ochrony przeciwwybuchowej | 3G 3D
Oznakowanie ochrony przeciwwybuchowej | EX II 3G Ex nC IIC T5 Gc X EX II 3D Ex tc IIIC T90°C Dc X
Deklaracja producenta | ATEX Strefa 2 i 22
Właściwości ogólne
Zasada działania | Napęd magnetyczny
Obudowa | prostokątne
Materiał obudowy | Odlew ciśnieniowy z metalu lekkiego, lakierowany
Obszar aktywny | Metal
Ciężar brutto | 326 g
Dane ogólne - właściwości
magnes ustalający początkowe ustawienie zestyków | Tak
Liczba zestyków NO | 2
Dane mechaniczne
Płaszczyzny aktywujące | z boku
Obszar aktywny | boczne
Element aktywujący | Magnes
Żywotność mechaniczna, najmniejszy | 1 000 000 000 operacji
Energia uderzenia, maksimum | 4 J
Szybkość najazdu, maksimum | 18 m/s
Mechanical data - Switching distances according EN IEC 60947-5-3
Odległość wyłączania | 12 mm ... 45 mm
Uwaga (odległość przełączania Sn) | Odległość zadziałania do 45 mm w zależności od zastosowanego magnesu i wersji czujnika.
Powtarzalność R | 0,3 mm
Mechanical data - Connection technique
Konektor | Połączenie śrubowe M20 x 1.5
Przekrój przewodu dławiczek, najmniejszy | 6 mm
Przekrój przewodu dławiczek, maksimum | 10 mm
Dane mechaniczne - Wymiary
Długość czujnika | 47 mm
Szerokość czujnika | 104 mm
Wysokość czujnika | 52 mm
Warunki otoczenia
Stopień ochrony | IP67
Ambient temperature | -15 ... +70 °C
Storage and transport temperature | -25 ... +70 °C
Wytrzymałość zmęczeniowa wg EN 60068-2-6 | 10 … 55 Hz, amplituda 1 mm
odporność na uderzenie | 30 g / 11 ms
odporność na wibracje | 50 g, drgania sinusoidalne
Dane elektryczne
Napięcie przełączania, maksymalne | 250 VAC
Napięcie przełączania, maksimum | 250 VDC
Prąd przełączenia, maksimum | 3 A
Zdolność przełączania, maksimum | 120 W
Zdolność przełączania, maksimum | 120 VA
Element przełączający | Zestyk normalnie otwarty (NO)
Czas przełączania, minimalne | 0,3 ms
Czas przełączania, maksimum | 0,6 ms
Dane elektryczne - wyjście cyfrowe
Wykonanie | Kontaktrony
Zakres dostawy
Zakres dostawy | Actuator must be ordered separately. Gwintowana dławica z certyfiaktem Ex
Akcesoria
Zalecenie (aktywator) | 2x BP 10 2x BP 15/2 BP 20 BP 31 BP 11 BP 12 BP 21 BE 20
Note
Uwaga (informacje ogólne) | Otwarcie i zamknięcie zestyków zależy od kierunku aktywacji oraz typu i polaryzacji użytego magnesu aktywującego. Kolory zbliżonych do siebie czujnika i magnesu muszą się pokrywać: Czerwony (S) z czerwonym (S) oraz zielony (N) z zielonym (N).
Schmersal-Polska Sp.j., ul. Baletowa 29, 02-867 Warszawa
Dane zostały starannie sprawdzone. Zdjęcia mogą odbiegać od rzeczywistości. Dalsze dane techniczne znajdują się w instrukcji obsługi. Możliwe są zmiany i błędy techniczne.
Wygenerowano dnia 19.03.2025, 05:39