## Worksheet
T4V7H 335-12Z-M20
| 1 Wlot kablowy M 20 x 1.5 Obudowa metalowa duży wybór alternatywnych aktywatorów Dobra odporność na oleje i benzynę lakową | 40,5 mm x 76 mm x 38 mm Głowicę można obracać o 4 x 90° wyłącznie do pozycjonowania Budowa zgodnie z EN 50041
Klucz zamówieniowy
Uwaga (możliwość dostawy) | Niedostępne!
Oznaczenie typu produktu | T4V7H 335-12Z-M20
Numer artykułu (Numer katalogowy) | 101172022
EAN (European Article Number) | 4030661299785
eCl@ss number, version 12.0 | 27-27-06-01
eCl@ss number, version 11.0 | 27-27-06-01
Numer eCl@ss, wersja 9.0 | 27-27-06-01
ETIM number, version 7.0 | EC000030
ETIM number, version 6.0 | EC000030
Certyfikaty - Normy
Certyfikaty | cULus CCC UKCA
Właściwości ogólne
Obudowa | Budowa znormalizowana
Materiał obudowy | odlew ze stopów lekkich
Materiał powłoki obudowy | malowane
Materiał dźwigni | Metal
Ciężar brutto | 270 g
Dane ogólne - właściwości
Liczba zestyków pomocniczych | 1
Liczba zestyków bezpieczeństwa | 2
Klasyfikacja
Normy, przepisy | BG-GS-ET-15 EN ISO 13849-1 EN IEC 60947-5-1
Żywotność | 20 Rok(lata)
Klasyfikacja bezpieczeństwa - Wyjścia bezpieczne
B10D Zestyk normalnie zamknięty (NC) | 20 000 000 operacji
Dane mechaniczne
Element aktywujący | Dźwignia z rolką
Materiał rolki | Tworzywo
Żywotność mechaniczna, najmniejszy | 30 000 000 operacji
Szybkość najazdu, maksimum | 2,5 m/s
Uwaga (prędkość aktywacji) | Prędkość najazdu przy kącie najazdu 30° w stosunku do osi wyłącznika
Uwaga (Czas przełączenia) | Czasy przełączania zgodnie z prędkością aktywacji
Moment aktywujący, minimalne | 0,3 Nm
Mechanical data - Connection technique
Konektor | Połączenie śrubowe M20 x 1.5
Przekrój kabla, minimalne | 0,75 mm²
Przekrój kabla, maksimum | 2,5 mm²
Uwaga (przekrój przyłącza) | Wszystkie odniesienia do przekroju przewodów uwzględniają końcówki kablowe.
Dane mechaniczne - Wymiary
Długość czujnika | 57,3 mm
Szerokość czujnika | 40,5 mm
Wysokość czujnika | 173,5 mm
Warunki otoczenia
Stopień ochrony | IP65 IP67
Ambient temperature | -30 ... +80 °C
Ambient conditions - Insulation values
Znamionowe napięcie izolacji | 500 V
Znamionowe napięcie udarowe wytrzymywane | 4 kV
Dane elektryczne
Znamionowy prąd cieplny | 10 A
Warunkowy znamionowy prąd zwarciowy wg EN 60947-5-1 | 1 000 A
Kategoria użytkowania AC-15 | 230 VAC
Kategoria użytkowania AC-15 | 4 A
Kategoria​ użytkowania DC-13 | 24 VDC
Kategoria​ użytkowania DC-13 | 4 A
Element przełączający | zestyk (NO), zestyk (NC)
Zasada przełączania | Wolnoprzełączające
Czas przełączania, maksimum | 2 ms
Częstotliwość przełączania | 5 000 /h
Materiał zestyków, elektrycznych | Srebro
Schmersal-Polska Sp.j., ul. Baletowa 29, 02-867 Warszawa
Dane zostały starannie sprawdzone. Zdjęcia mogą odbiegać od rzeczywistości. Dalsze dane techniczne znajdują się w instrukcji obsługi. Możliwe są zmiany i błędy techniczne.
Wygenerowano dnia 05.08.2024, 03:58