## Worksheet
CSS-T-A
Akcesoria do montażu szeregowego z diagnostyką szeregową do CSS 34
Klucz zamówieniowy
Oznaczenie typu produktu | CSS-T-A
Numer artykułu (Numer katalogowy) | 101190025
EAN (European Article Number) | 4030661355900
eCl@ss number, version 12.0 | 27-44-01-06
eCl@ss number, version 11.0 | 27-44-01-06
Numer eCl@ss, wersja 9.0 | 27-44-01-06
ETIM number, version 7.0 | EC002925
ETIM number, version 6.0 | EC002925
Właściwości ogólne
Wykonanie | prosty
Przyłącze (elektryczne) | 1x konektor, 5-pol.
Ciężar brutto | 21 g
Dane mechaniczne - Wymiary
Długość | 43 mm
Szerokość | 16,5 mm
Wysokość | 16,5 mm
Średnica gwintu ISO | M12
Warunki otoczenia
Ambient temperature | -25 ... +70 °C
Dane elektryczne
Rated operating voltage | 60 VDC
Prąd znamionowy | 2 000 mA
Akcesoria
Zalecenie (kombinacja produktów) | Czujniki
Note
Uwaga (informacje ogólne) | Należy uwzględniać powstające straty napięcia (długość przewodu, przekrój przewodu, spadek napięcia/czujnik). Powoduje to zmniejszenie maksymalnej ilości czujników, które można połączyć szeregowo.
Schmersal-Polska Sp.j., ul. Baletowa 29, 02-867 Warszawa
Dane zostały starannie sprawdzone. Zdjęcia mogą odbiegać od rzeczywistości. Dalsze dane techniczne znajdują się w instrukcji obsługi. Możliwe są zmiany i błędy techniczne.
Wygenerowano dnia 09.07.2024, 06:09