## Worksheet
PRZEGUB KRZYŻOWY K2 KPL. UNIV.JOINT TV10S 335
Wtyki zamontowane fabrycznie Przegub Kardana dla kompensacji przesunięć osiowych
Klucz zamówieniowy
Oznaczenie typu produktu | PRZEGUB KRZYŻOWY K2 KPL. UNIV.JOINT TV10S 335
Numer artykułu (Numer katalogowy) | 101147448
EAN (European Article Number) | 4030661286877
eCl@ss number, version 12.0 | 27-27-06-09
eCl@ss number, version 11.0 | 27-27-06-09
Numer eCl@ss, wersja 9.0 | 27-27-06-09
ETIM number, version 7.0 | EC002591
ETIM number, version 6.0 | EC002591
Właściwości ogólne
Ciężar brutto | 65 g
Dane mechaniczne - Wymiary
Szerokość, minimalne | 91,7 mm
Szerokość, maksimum | 97 mm
Wysokość | 16 mm
Głębokość | 16 mm
Akcesoria
Zalecenie (kombinacja produktów) | ES 13 SB ES 95 SB TV10S 335 TV10S 355 ( 10 mm Otwór wału)
Schmersal-Polska Sp.j., ul. Baletowa 29, 02-867 Warszawa
Dane zostały starannie sprawdzone. Zdjęcia mogą odbiegać od rzeczywistości. Dalsze dane techniczne znajdują się w instrukcji obsługi. Możliwe są zmiany i błędy techniczne.
Wygenerowano dnia 04.04.2025, 18:16