## Worksheet
ML30.241-70
Zasilacz na szynę montażową dla systemów 1-fazowych Szeroki zakres wejściowy 100-240V Wyjście: 24-28VDC / 1,3-1,1A / 30W Sprawność do 89,4% Szerokość konstrukcyjna 22,5mm
Klucz zamówieniowy
Oznaczenie typu produktu | ML30.241-70
Numer artykułu (Numer katalogowy) | 103015923
EAN (European Article Number) | 4030661505275
eCl@ss number, version 12.0 | 27-04-07-01
eCl@ss number, version 11.0 | 27-04-07-01
Numer eCl@ss, wersja 9.0 | 27-04-07-01
ETIM number, version 7.0 | EC002540
ETIM number, version 6.0 | EC002540
Właściwości ogólne
Normy | EN 50178 EN IEC 62061 IEC 60364-4-41 EN IEC 60947-5-1 EN IEC 60947-5-3 EN IEC 60947-5-5 IEC 62103 EN IEC 60204-1 EN IEC 60947-1
Niesprzyjające warunki klimatyczne | IEC 60068-2-30
Ciężar brutto | 140 g
Dane ogólne - właściwości
Zintegrowany wskaźnik, status | Tak
Liczba diod LED | 1
Dane mechaniczne
Montaż | montaż na standardowej szynie wg EN 60715
Mechanical data - Connection technique
Termination | Terminale śrubowe
Konektor | sztywny lub elastyczny
Przekrój kabla, minimalne | 0,5 mm²
Przekrój kabla, maksimum | 6 mm²
Moment dokręcania zacisków | 1 Nm
Dane mechaniczne - Wymiary
Szerokość | 22,5 mm
Wysokość | 75 mm
Głębokość | 91 mm
Warunki otoczenia
Stopień ochrony obudowy | IP20
Ambient temperature | -10 ... +70 °C
Storage and transport temperature | -40 ... +85 °C
Wytrzymałość zmęczeniowa wg EN 60068-2-6 | 2 g
odporność na uderzenie | 30 g 6 ms, 20 g 11 ms (IEC 60068-2-27)
Ambient conditions - Insulation values
Stopień zanieczyszczenia zgodnie z IEC/EN 60664-1 | 2
Dane elektryczne
Zakres częstotliwości | 50 Hz 60 Hz
Operating voltage | 100 ... 240 VAC -15 % / +10 %
Type of voltage range | AC
Rated operating voltage | 100 ... 240 VAC
Prąd znamionowy | 0,3 mA 0,54 mA
Znamionowe napięcie AC dla sterowników, 50 Hz, minimalne | 100 VAC
Znamionowe napięcie AC dla sterowników, 50 Hz, maksimum | 240 VAC
Znamionowe napięcie AC dla sterowników, 60 Hz, minimalne | 100 VAC
Znamionowe napięcie AC dla sterowników, 60 Hz, maksimum | 240 VAC
Znamionowe napięcie zasilające sterowania dla DC, minimum | 110 VDC
Znamionowe napięcie zasilające sterowania dla DC, maksimum | 300 VDC
Output voltage DC | 24 ... 28 VDC
Maximum output current | 1.1A / 28VDC 1.3A / 24VDC
Output power, maximum | 30 W
Dane elektryczne - Kompatybilność elektromagnetyczna (EMC)
Klasa kompatybilnosci elektromagnetycznej | Dyrektywa o kompatybilności elektromagnetycznej
Schmersal-Polska Sp.j., ul. Baletowa 29, 02-867 Warszawa
Dane zostały starannie sprawdzone. Zdjęcia mogą odbiegać od rzeczywistości. Dalsze dane techniczne znajdują się w instrukcji obsługi. Możliwe są zmiany i błędy techniczne.
Wygenerowano dnia 04.03.2025, 06:47