## Worksheet
EX-AZM 170-02ZRK 24VAC/DC-3G/D
| IDC Zwolnienie ręczne Ochrona przeciwwybuchowa dla stref ATEX 2 i 22 1 Wlot kablowy M 20 x 1.5 | blokada z zabezpieczeniem przed nieprawidłowym zaryglowaniem duża siła ryglująca 90 mm x 84 mm x 30 mm
Klucz zamówieniowy
Oznaczenie typu produktu | EX-AZM 170-02ZRK 24VAC/DC-3G/D
Numer artykułu (Numer katalogowy) | 101189282
EAN (European Article Number) | 4030661347004
eCl@ss number, version 12.0 | 27-27-26-03
eCl@ss number, version 11.0 | 27-27-26-03
Numer eCl@ss, wersja 9.0 | 27-27-26-03
ETIM number, version 7.0 | EC002593
ETIM number, version 6.0 | EC002593
Certyfikaty - Normy
Certyfikaty | ATEX (Konformitätserklärung)
Ochrona przeciwwybuchowa
Ochrona przeciwwybuchowa: Przepisy | EN IEC 60079-0 EN IEC 60079-15 EN 60079-31
Strefy ochrony przeciwwybuchowej | 2 22
Kategoria ochrony przeciwwybuchowej | 3G 3D
Oznakowanie ochrony przeciwwybuchowej | EX II 3G Ex nC IIB T5 Gc X EX II 3D Ex tc IIIC T80°C Dc X
Deklaracja producenta | ATEX Strefa 2 i 22
Właściwości ogólne
Normy | EN IEC 60947-5-1
Poziom kodowania zgodny z EN ISO 14119 | niskie
Zasada działania | elektromechaniczne
Materiał obudowy | Tworzywo sztuczne, tworzywo​​ termoplastyczne​​ wzmocnione​​ włóknem​​ szklanym,​ samogasnące​
Ciężar brutto | 290 g
Dane ogólne - właściwości
Ryglowanie sprężyną | Tak
Zwolnienie ręczne | Tak
Liczba zestyków bezpieczeństwa | 2
Klasyfikacja
Normy, przepisy | EN ISO 13849-1
Performance Level, up to | c
Kategoria zgodnie z EN ISO 13849 | 1
B10D Normally-closed contact (NC) | 2 000 000 operacji
Note | Electrical life on request.
B10D Normally-open contact (NO) | 1 000 000 operacji
Żywotność | 20 Rok(lata)
Klasyfikacja - wykluczenie błędu
Poziom zapewnienia bezpieczeństwa | d
Kategoria zgodnie z EN ISO 13849 | 3
Note | for 2-channel use and with suitable logic unit.
Żywotność | 20 Rok(lata)
Klasyfikacja bezpieczeństwa - Funkcja ryglowania
Performance Level, up to | e
Note (Performance Level) | Information for the safety classification of the guard locking function is documented in the &quot;Operating instructions&quot; or in the &quot;Operation and mounting&quot; instructions.
Dane mechaniczne
Żywotność mechaniczna, najmniejszy | 1 000 000 operacji
Energia uderzenia, maksimum | 1 J
Energy impact (protective case), maximum | 7 J
Siła ryglująca | 1 000 N
Siła zatrzasku | 30 N
Skok wymuszonego rozwarcia | 11 mm
Siła wymuszonego rozwarcia, minimalne | 17 N
Szybkość najazdu, maksimum | 1 m/s
Montaż | Śruby
Type of the screw head | Flat head screw
Tightening torque of the fastening screws for the housing cover, minimum | 0,4 Nm
Tightening torque of the fastening screws for the housing cover, maximum | 0,5 Nm
Tightening torque of the cable gland | 4,5 Nm
Mechanical data - Connection technique
Konektor | IDC
Przekrój przewodu dławiczek, najmniejszy | 6,5 mm
Przekrój przewodu dławiczek, maksimum | 12 mm
Przekrój kabla, minimalne | 1 x 0,75 mm², elastyczny
Przekrój kabla, maksimum | 1 x 1 mm², elastyczny
Allowed type of cable | flexible
Dane mechaniczne - Wymiary
Długość czujnika | 30 mm
Szerokość czujnika | 90 mm
Wysokość czujnika | 84 mm
Warunki otoczenia
Stopień ochrony | IP67
Ambient temperature | -15 ... +45 °C
Uwaga (wilgotność względna) | zapobiegający skraplaniu zapobiegający zamarzaniu
Ambient conditions - Insulation values
Znamionowe napięcie izolacji | 250 VAC
Znamionowe napięcie udarowe wytrzymywane | 4 kV
Dane elektryczne
Znamionowy prąd cieplny | 2 A
Znamionowe napięcie sterowania | 24 VAC
Znamionowe napięcie sterowania | 24 VDC
Kategoria użytkowania AC-15 | 230 VAC
Kategoria użytkowania AC-15 | 2 A
Kategoria​ użytkowania DC-13 | 24 VDC
Kategoria​ użytkowania DC-13 | 2 A
Elektryczny pobór mocy, maksimum | 10 W
Element przełączający | Zestyk normalnie zamkniety (NC)
Zasada przełączania | Wolnoprzełączające
Częstotliwość przełączania | 1 000 /h
Materiał zestyków, elektrycznych | Srebro
Dane elektryczne - wejście sterowania cewki
Magnet switch-on time | 100 %
Test pulse duration, maximum | 5 ms
Test pulse interval, minimum | 50 ms
Zakres dostawy
Zakres dostawy | Actuator must be ordered separately. Dostawa obejmuje gwintowane dławicę i korek z certyfikatami Ex
Note
Uwaga (informacje ogólne) | Ta metoda zakańczania (IDC) umożliwia proste podłączenie przewodów elastycznych bez konieczności stosowania końcówek kablowych
Uwaga (wyjście pomocnicze) | dół Do ręcznego zwalniania przy pomocy klucza trójkątnego M5, dostępnego jako wyposażenie dodatkowe
Schmersal-Polska Sp.j., ul. Baletowa 29, 02-867 Warszawa
Dane zostały starannie sprawdzone. Zdjęcia mogą odbiegać od rzeczywistości. Dalsze dane techniczne znajdują się w instrukcji obsługi. Możliwe są zmiany i błędy techniczne.
Wygenerowano dnia 24.01.2025, 23:02