## Worksheet
ACC-PWR-EBLT-BM8X70-A2
Klucz zamówieniowy
Oznaczenie typu produktu | ACC-PWR-EBLT-BM8X70-A2
Numer artykułu (Numer katalogowy) | 101192471
EAN (European Article Number) | 4030661363776
eCl@ss number, version 12.0 | 23-11-06-02
eCl@ss number, version 11.0 | 23-11-06-02
Numer eCl@ss, wersja 9.0 | 23-11-06-16
ETIM number, version 7.0 | EC002367
ETIM number, version 6.0 | EC002367
Właściwości ogólne
Materiał | Stal nierdzewna NIRO
Ciężar brutto | 34 g
Dane mechaniczne - Wymiary
Długość śruby | 70 mm
Długość gwintu śruby | 35 mm
Średnica śruby | 8 mm
Średnica, gwint metryczny ISO z podaniem skoku | M8 x 1.25
Zakres dostawy
Zakres dostawy materiału montażowego | Śruba oczkowa z nakrętką
Note
Uwaga (informacje ogólne) | długość w stosunku do środka oczka zgodnie z DIN 444
Schmersal-Polska Sp.j., ul. Baletowa 29, 02-867 Warszawa
Dane zostały starannie sprawdzone. Zdjęcia mogą odbiegać od rzeczywistości. Dalsze dane techniczne znajdują się w instrukcji obsługi. Możliwe są zmiany i błędy techniczne.
Wygenerowano dnia 29.06.2024, 17:14