## Worksheet
SE-400 C ANALIZATOR
Do monitorowania 1 listwy (listew) naciskowych bezpieczeństwa 2 zestyki bezpieczeństwa, STOP 0 1 Wyjście sygnalizacyjne
Klucz zamówieniowy
Oznaczenie typu produktu | SE-400 C ANALIZATOR
Numer artykułu (Numer katalogowy) | 101153920
EAN (European Article Number) | 4030661289175
eCl@ss number, version 12.0 | 27-37-18-19
eCl@ss number, version 11.0 | 27-37-18-19
Numer eCl@ss, wersja 9.0 | 27-37-18-19
ETIM number, version 7.0 | EC001449
ETIM number, version 6.0 | EC001449
Certyfikaty - Normy
Certyfikaty | TÜV cULus
Właściwości ogólne
Normy | EN ISO 13849-1 EN ISO 13850
Niesprzyjające warunki klimatyczne | EN ISO 13856-2
Materiał obudowy | Tworzywo, Tworzywo termoplastyczne
Czas reakcji, maksimum | 32 ms
Ciężar brutto | 184 g
Dane ogólne - właściwości
Bezpiecznik elektroniczny | Tak
Wykrywanie zerwania przewodu | Tak
Wykrywanie zwarcia | Tak
Wejście uruchamiania | Tak
Obwód sprzężenia zwrotnego | Tak
Funkcja automatycznego resetu | Tak
Reset z detekcją zbocza | Tak
Reset po odłączeniu napięcia zasilania | Tak
Wykrywanie zwarcia doziemnego | Tak
Zintegrowany wskaźnik, status | Tak
Liczba diod LED | 2
Liczba bezzwłocznych wyjść półprzewodnikowych z funkcją sygnalizacji | 1
Liczba zestyków bezpieczeństwa | 2
Liczba wyjść sygnalizacyjnych | 1
Klasyfikacja
Performance Level, up to | e
Kategoria zgodnie z EN ISO 13849 | 4
Kategoria zgodnie z EN 954 | 4
Wartość PFH | 2,47 x 10⁻⁸ /h
Uwaga (wartość PFH) | maksymalnie 50 000 cykli przełączania na rok
Żywotność | 20 Rok(lata)
Kategoria zatrzymania | 0
Dane mechaniczne
Żywotność mechaniczna, najmniejszy | 30.000.000 operacji
Montaż | montaż na standardowej szynie DIN wg EN 60715
Mechanical data - Connection technique
Długość przewodu | 200 m
Konektor | Połączenie śrubowe M20 x 1.5
Przekrój kabla, maksimum | 2 x 1,5 mm²
uwaga | Wszystkie odniesienia do przekroju przewodów uwzględniają końcówki kablowe.
Dane mechaniczne - Wymiary
Szerokość | 22,5 mm
Wysokość | 100 mm
Głębokość | 121 mm
Warunki otoczenia
Stopień ochrony obudowy | IP40
Stopień ochrony miejsca instalacji | IP54
Stopień ochrony zacisków lub przyłączy | IP20
Ambient temperature | +5 ... +55 °C
Wytrzymałość zmęczeniowa wg EN 60068-2-6 | 10 … 55 Hz, amplituda 0,15 mm
Ambient conditions - Insulation values
Znamionowe napięcie udarowe wytrzymywane | 4 kV
Kategoria przepięcia | III
Stopień zanieczyszczenia zgodnie z VDE 0110 | 2
Dane elektryczne
Operating voltage | 24 VDC -10 % / +20 %
Rated operating voltage | 24 VDC
Prąd znamionowy | 150 mA
Znamionowe napięcie zasilające sterowania dla DC, minimum | 21,6 VDC
Znamionowe napięcie zasilające sterowania dla DC, maksimum | 28,8 VDC
Kategoria użytkowania AC-15 | 230 VAC
Kategoria użytkowania AC-15 | 2 A
Kategoria​ użytkowania DC-13 | 24 VDC
Kategoria​ użytkowania DC-13 | 3 A
Elektryczny pobór mocy, maksimum | 4 W
Czas do gotowości, maksimum | 32 ms
Dane elektryczne - Kompatybilność elektromagnetyczna (EMC)
Klasa kompatybilnosci elektromagnetycznej | Dyrektywa o kompatybilności elektromagnetycznej
Wskaźnik stanu
Wskazane stany działania | Funkcja listwy naciskowej bezpieczeństwa
Pozostałe dane
Uwaga (zastosowania aplikacyjne) | Listwy naciskowe bezpieczeństwa
Note
Uwaga (informacje ogólne) | Ogólne bezpieczeństwo maszyny zależy od profesjonalnego montażu i instalacji modułu bezpieczeństwa oraz nadajnika sygnału, jak również od poprawnego i profesjonalnego podłączenia elektrycznego elementów. Jeżeli występuje jakiekolwiek ryzyko, maszyna nie może zostać ponownie włączona.
Przykład połączeń
Uwaga (przykład połączeń) | Przycisk Start-Reset (S) może być podłączony opcjonalnie do obwodu sprzężenia zwrotnego. Zarówno ponowna inicjalizacja, jak i automatyczny reset muszą spełniać wymagania EN 1760-2 (diagram A2, A3). Schemat okablowania jest pokazany dla stanu z wyłączonym zasilaniem. Kontrola naciskowych listew bezpieczeństwa SE 40 / SE 70 przy użyciu modułu bezpieczeństwa SE-400C do PL e i kategorii bezpieczeństwa 4. Obwód sprzężenia zwrotnego monitoruje pozycję styczników KA i KB
Schmersal-Polska Sp.j., ul. Baletowa 29, 02-867 Warszawa
Dane zostały starannie sprawdzone. Zdjęcia mogą odbiegać od rzeczywistości. Dalsze dane techniczne znajdują się w instrukcji obsługi. Możliwe są zmiany i błędy techniczne.
Wygenerowano dnia 16.06.2025, 14:12