## Worksheet
V-SS4P-M12-S-G-15M-BK-2-X-A-4-69
Klucz zamówieniowy
Oznaczenie typu produktu | V-SS4P-M12-S-G-15M-BK-2-X-A-4-69
Numer artykułu (Numer katalogowy) | 103038986
EAN (European Article Number) | 4030661547039
eCl@ss number, version 12.0 | 27-06-03-11
eCl@ss number, version 11.0 | 27-06-03-11
Numer eCl@ss, wersja 9.0 | 27-06-03-11
ETIM number, version 7.0 | EC001855
ETIM number, version 6.0 | EC001855
Certyfikaty - Normy
Certyfikaty | cULus
Właściwości ogólne
Ciężar brutto | 481 g
Dane ogólne - właściwości
Liczba żył przewodu | 4
Dane mechaniczne
Moment obrotowy, maksimum | 1 Nm
Mechanical data - Connection technique
Długość przewodu | 15 m
Przekrój żyły | 0,25 mm2
Kolor płaszcza przewodu | zielony
Dane mechaniczne - konektor strona A
Konektor | wtyczka
Konstrukcja | prosty
Kodowanie konektora | A
Blokada konektora | Blokowanie śrubą
Materiał dławicy | Metal, CuZn, niklowany
Kolor korpusu uchwytu | czarny
Dane mechaniczne - konektor strona B
Konektor | wtyczka
Konstrukcja | prosty
Kodowanie konektora | A
Blokada konektora | Blokowanie śrubą
Materiał dławicy | Metal, CuZn, niklowany
Kolor korpusu uchwytu | czarny
Dane elektryczne
Znamionowy prąd cieplny | 4 A
Schmersal-Polska Sp.j., ul. Baletowa 29, 02-867 Warszawa
Dane zostały starannie sprawdzone. Zdjęcia mogą odbiegać od rzeczywistości. Dalsze dane techniczne znajdują się w instrukcji obsługi. Możliwe są zmiany i błędy techniczne.
Wygenerowano dnia 14.02.2025, 16:50