## Worksheet
SLC 210-E/R0460-30-12
UWAGA: Niedostępne! (Zastapione przez SLC 220) Kategoria Bezpieczeństwa 2
Klucz zamówieniowy
Uwaga (możliwość dostawy) | Niedostępne!
Oznaczenie typu produktu | SLC 210-E/R0460-30-12
Numer artykułu (Numer katalogowy) | 101185569
eCl@ss number, version 12.0 | 27-27-27-04
eCl@ss number, version 11.0 | 27-27-27-04
Numer eCl@ss, wersja 9.0 | 27-27-27-04
ETIM number, version 7.0 | EC002549
ETIM number, version 6.0 | EC002549
Właściwości ogólne
Normy | EN IEC 61496-2 EN IEC 61496-1
Materiał obudowy | Aluminium
Czas reakcji, maksimum | 8 ms
Ciężar brutto | 2 000 g
Dane ogólne - właściwości
Kodowanie promienia | Tak
Zintegrowany wskaźnik, status | Tak
Zintegrowany wskaźnik, diagnostyka | Tak
Liczba bezpiecznych wyjść cyfrowych | 2
Liczba promieni | 24
Klasyfikacja
Kategoria bezpieczeństwa wg IEC 61496-1 | 2
Dane mechaniczne
Wysokość obszaru zabezpieczanego | 460 mm
Zasięg, obszar zabezpieczany, minimum | 0 m
Zasięg, Obszar zabezpieczany, maksimum | 6 m
Długość fali czujników | 950 nm
Mechanical data - Connection technique
Konektor | Konektor
Konektor, odbiornik | Konektor M12, 5-polowy
Konektor, nadajnik | Konektor M12, 5-polowy
Długość podłączanego przewodu, maksimum | 100 m
Dane mechaniczne - Wymiary
Długość czujnika | 35 mm
Szerokość czujnika | 45 mm
Wysokość czujnika | 561 mm
Warunki otoczenia
Stopień ochrony | IP65
Ambient temperature | +0 ... +55 °C
Storage and transport temperature | -20 ... +70 °C
Ocena zabezpieczenia | III
Dane elektryczne
Napięcie przełączania OSSD, sygnał HIGH | 24 V
Elektryczny pobór mocy od odbiornika | 3 W
Elektryczny pobór mocy nadajnika | 2 W
Electrical data - Safety digital outputs
Prąd wyjściowy (bezpieczne wyjście), maksimum | 0,5 A
Wyjście bezpieczne | p-type
Zakres dostawy
Zakres dostawy | Nadajnik + odbiornik, kątownik montażowy, wpusty przesuwne
Akcesoria
Zalecenie dot. urządzenia bezpieczeństwa | SCR 402R-301
Note
Uwaga (informacje ogólne) | Im W przypadku awarii (przerwania zasilania 0 V) maksymalny prąd upływowy wynosi 0,3 mA.
Schmersal-Polska Sp.j., ul. Baletowa 29, 02-867 Warszawa
Dane zostały starannie sprawdzone. Zdjęcia mogą odbiegać od rzeczywistości. Dalsze dane techniczne znajdują się w instrukcji obsługi. Możliwe są zmiany i błędy techniczne.
Wygenerowano dnia 16.10.2024, 07:13